## 永丰路-道路及排水
分部分项工程清单与计价表
工程名称：永丰路（北清路--马连洼北路）大修工程-道路及给排水工程
序号 | 子目编码 | 子目名称 | 子目特征描述 | 计量单位 | 工程量 | 金额（元）
[6 empty] | 综合单价 | 合价 | 其中：暂估价
拆除工程
1 | 041001004001 | 铣刨路面 | 1.材质:沥青混凝土 2.厚度:4cm 3.回收料工作内容:铣刨，渣土现场清理，装车，运输。运距自行考虑 4.不能回收料工作内容：铣刨，渣土现场清理，装车 5.详见设计图纸及招标文件 | m2 | 26053.12 |  | 0
2 | 041001004002 | 铣刨路面 | 1.材质:沥青混凝土 2.厚度:9cm 3.回收料工作内容:铣刨，渣土现场清理，装车，运输。运距自行考虑 4.不能回收料工作内容：铣刨，渣土现场清理，装车 5.详见设计图纸及招标文件 | m2 | 114726.9 |  | 0
3 | 041001004003 | 铣刨路面 | 1.材质:沥青混凝土 2.厚度:19cm 3.回收料工作内容:铣刨，渣土现场清理，装车，运输。运距自行考虑 4.不能回收料工作内容：铣刨，渣土现场清理，装车 5.详见设计图纸及招标文件 | m2 | 1477.3 |  | 0
4 | 041001004004 | 铣刨路面 | 1.材质:沥青混凝土 2.厚度:10cm 3.回收料工作内容:铣刨，渣土现场清理，装车，运输。运距自行考虑 4.不能回收料工作内容：铣刨，渣土现场清理，装车 5.详见设计图纸及招标文件 | m2 | 3741.91 |  | 0
5 | 041001003001 | 拆除基层 | 1.材料品种:石灰粉煤灰砂砾 2.厚度:10cm 3.工作内容：挖除旧路结构，现场清理成堆，装车 4.详见设计图纸及招标文件 | m2 | 2374 |  | 0
6 | 041001003002 | 拆除基层 | 1.材料品种:石灰粉煤灰砂砾 2.厚度:15cm 3.工作内容：挖除旧路结构，现场清理成堆，装车 4.详见设计图纸及招标文件 | m2 | 194 |  | 0
7 | 04B002 | 回收废旧沥青材料 | 1.使用8年（不含）以上 2.详见设计图纸及招标文件 | t | 23516.079 |  | 0
8 | 041001002001 | 拆除人行道 | 1.材质:现况步道 2.工作内容：拆除面层步道砖、卧底砂浆，渣土清理成堆及装车 3.详见设计图纸及招标文件 | m2 | 21770 |  | 0
9 | 041001001002 | 拆除路面 | 1.材质:旧路沥青混合料 2.厚度:15cm 3.回收料工作内容:挖除旧路沥青混合料，渣土现场清理，装车，运输。运距自行考虑 4.详见设计图纸及招标文件 | m2 | 189 |  | 0
10 | 041001003005 | 拆除基层 | 1.材料品种:石灰粉煤灰砂砾 2.厚度:8cm 3.部位：路口封堵 4.工作内容：挖除旧路基层，现场清理成堆，装车 5.详见设计图纸及招标文件 | m2 | 189 |  | 0
11 | 041001005001 | 拆除侧、平(缘）石 | 1.材料品种:现况路缘石 2.工作内容：拆除缘石、卧底砂浆、混凝土垫层（基础）及后背，渣土现场清理成堆，装车 3.详见设计图纸及招标文件 | m | 44649.14 |  | 0
12 | 04B001 | 拆除树池 | 1.材质:混凝土树池 2.拆除混凝土树池，渣土现场清理成堆，装车 3.详见设计图纸及招标文件 | 座 | 1052 |  | 0
13 | 041001008001 | 拆除混凝土基础 | 1.材质:混凝土基础 2.工作内容:拆除混凝土基础，渣土现场清理成堆，装车 3.详见设计图纸及招标文件 | m3 | 6.1 |  | 0
14 | 04B016 | 渣土运输和消纳 | 1.渣土类别:沥青混凝土铣刨料、现况路挖除沥青混凝土材料 2.不能回收的沥青混凝土运输，消纳处理 3.详见设计图纸及招标文件 | m3 | 2113.45 |  | 0
15 | 04B017 | 渣土运输和消纳 | 1.渣土类别：混凝土 2.位置：混凝土路面、结构物、步道砂浆、步道、缘石及基础和后背、树池边框等 3.工作内容：渣土运输、消纳处理 4.详见设计图纸及招标文件 | m3 | 3430.57 |  | 0
16 | 04B018 | 渣土运输和消纳 | 1.渣土类别：无机结合料 2.位置：旧路结构及步道基础 3.渣土运输、消纳处理 4.详见设计图纸及招标文件 | m3 | 1527.6 |  | 0
17 | 04B019 | 渣土运输和消纳 | 1.渣土类别：挖土方 2.渣土运输、消纳处理 3.详见设计图纸及招标文件 | m3 | 444.76 |  | 0
路面工程
18 | 040203006001 | 沥青混凝土 | 1.沥青品种:改性沥青玛蹄脂碎石混合料SMA-13（水洗玄武岩） 2.厚度:4cm 3.0.5L/m2改性（SBS）乳化沥青粘层 4.详见设计图纸及招标文件 | m2 | 139428.32 |  | 0
19 | 040203006002 | 沥青混凝土 | 1.沥青品种:热再生中粒式沥青混合料（粗集料水洗）ZAC-20C 2.厚度:5cm 3.0.5L/m2改性（SBS）乳化沥青粘层 4.详见设计图纸及招标文件 | m2 | 60959.76 |  | 0
20 | 040203006003 | 沥青混凝土 | 1.沥青品种:岩沥青中粒式沥青混合料（粗集料水洗）AC-20C 2.厚度:5cm 3.0.5L/m2改性（SBS）乳化沥青粘层 4.详见设计图纸及招标文件 | m2 | 55244.44 |  | 0
21 | 040202016001 | 沥青稳定碎石 | 1.沥青品种:厂拌热再生沥青稳定碎石混合料（粗集料水洗）ZATB-30 2.厚度:10cm 3.1.0Kg/m2改性（SBS）乳化沥青透层 4.详见设计图纸及招标文件 | m2 | 1477.3 |  | 0
22 | 040203006005 | 沥青混凝土 | 1.沥青品种:温拌细粒式沥青混合料（粗集料水洗）WAC-13 2.厚度:4cm 3.0.5L/m2改性（SBS）乳化沥青粘层 4.详见设计图纸及招标文件 | m2 | 6570.91 |  | 0
23 | 040203006006 | 沥青混凝土 | 1.沥青品种:厂拌热再生中粒式沥青混合料（粗集料水洗）ZAC-20 2.厚度:6cm 3.0.5L/m2改性（SBS）乳化沥青粘层 4.详见设计图纸及招标文件 | m2 | 2374 |  | 0
24 | 040203006014 | 沥青混凝土 | 1.沥青品种:厂拌热再生中粒式沥青混合料（粗集料水洗）ZAC-20 2.厚度:6cm 3.1.0Kg/m2改性（SBS）乳化沥青透层 4.详见设计图纸及招标文件 | m2 | 1173.91 |  | 0
25 | 040203006007 | 沥青混凝土 | 1.沥青品种:厂拌冷再生粗粒式沥青混合料（粗集料水洗） 2.厚度:10cm 3.1.0Kg/m2改性（SBS）乳化沥青透层 4.详见设计图纸及招标文件 | m2 | 2568 |  | 0
26 | 040203006015 | 沥青混凝土 | 1.沥青品种:厂拌冷再生粗粒式沥青混合料（粗集料水洗） 2.厚度:10cm 3.0.5L/m2改性（SBS）乳化沥青粘层 4.详见设计图纸及招标文件 | m2 | 194 |  | 0
27 | 04B004 | 混凝土基层 | 1.混凝土强度等级:C15混凝土 2.厚度:15cm 3.位置:辅路路面基层 4.详见设计图纸及招标文件 | m3 | 29.1 |  | 0
28 | 040303001001 | 平石取消后找平 | 1.混凝土强度等级:C15豆石混凝土 2.平石取消后找平 3.详见设计图纸及招标文件 | m3 | 29.25 |  | 0
步道工程
29 | 040204002001 | 人行道块料铺设 | 1.块料品种:挤压型混凝土防滑步道砖 2.规格:10×20×6cm 3.M7.5商品水泥砂浆卧底(2cm) 4.检查井标高调整、井圈周边加固 5.详见设计图纸及招标文件 | m2 | 12119.4 |  | 0
30 | 040204002002 | 人行道块料铺设 | 1.块料品种:旧砖利用铺砌（步道） 50*50*6cm 2.M7.5商品水泥砂浆卧底(2cm) 3.检查井标高调整、井圈周边加固 4.详见设计图纸及招标文件 | m2 | 3819.4 |  | 0
31 | 040204002018 | 人行道块料铺设 | 1.块料品种:旧砖利用铺砌（步道） 25*25*6cm 2.M7.5商品水泥砂浆卧底(2cm) 3.检查井标高调整、井圈周边加固 4.详见设计图纸及招标文件 | m2 | 1967.5 |  | 0
32 | 040204002017 | 人行道块料铺设 | 1.块料品种:旧砖利用铺砌（盲道）50*50*6cm 2.M7.5商品水泥砂浆卧底(2cm) 3.检查井标高调整、井圈周边加固 4.详见设计图纸及招标文件 | m2 | 1732 |  | 0
33 | 040204002003 | 人行道块料铺设 | 1.块料品种:盲道砖 2.规格:20×20×6cm 3.M7.5商品水泥砂浆卧底(2cm) 4.检查井标高调整、井圈周边加固 5.详见设计图纸及招标文件 | m2 | 2057.6 |  | 0
34 | 040204002004 | 人行道块料铺设 | 1.块料品种:盲道砖 2.规格:25×25×6cm 3.M7.5商品水泥砂浆卧底(2cm) 4.检查井标高调整、井圈周边加固 5.详见设计图纸及招标文件 | m2 | 96 |  | 0
35 | 04B005 | 混凝土基层 | 1.混凝土强度等级:C15豆石混凝土 2.厚度:15cm 3.位置:路口封堵 4.详见设计图纸及招标文件 | m3 | 28.35 |  | 0
36 | 040204004002 | 安砌侧(平、缘）石 | 1.材料品种:混凝土路缘石 2.规格:12×30×49.5cm 3.M7.5商品水泥砂浆卧底 4.后背材料:C15豆石混凝土 5.详见设计图纸及招标文件 | m | 17241.85 |  | 0
37 | 040204004003 | 安砌侧(平、缘）石 | 1.材料品种:混凝土路缘石 2.规格:10×20×49.5cm 3.M7.5商品水泥砂浆卧底 4.后背材料:C15豆石混凝土 5.详见设计图纸及招标文件 | m | 8742.29 |  | 0
38 | 040204004004 | 安砌侧(平、缘）石 | 1.材料品种:混凝土路缘石 2.规格:8/10×30×49.5cm 3.M7.5商品水泥砂浆卧底 4.后背材料:C15豆石混凝土 5.详见设计图纸及招标文件 | m | 2703 |  | 0
39 | 040204004005 | 安砌侧(平、缘）石 | 1.材料品种:花岗岩缘石（莱州樱花红） 2.规格:异型花岗岩立缘石 3.M7.5商品水泥砂浆卧底 4.后背材料:C15豆石混凝土 5.详见设计图纸及招标文件 | m | 112 |  | 0
40 | 040204007001 | 树池砌筑 | 1.材料品种:混凝土树池 2.树池尺寸:1.25×1.25m 3.详见设计图纸及招标文件 | 个 | 435 |  | 0
41 | 040204007002 | 树池砌筑 | 1.材料品种:混凝土树池 2.树池尺寸:1.2×1.2m 3.详见设计图纸及招标文件 | 个 | 617 |  | 0
排水工程
42 | 040204006004 | 检查井加固 | 1.铣钻机拆除井周旧路结构及检查井砖砌体（混凝土），拆除井盖、井圈，支放模板，安装钢筋笼，安装并调整井圈、井盖高程，浇筑混凝土养生等 2.渣土清理成堆，装车 3.加固方式：C25快硬早强混凝土+钢筋笼（含模板制安） 4.详见设计图纸及招标文件 | 座 | 672 |  | 0
43 | 040204006005 | 检查井加固 | 1.铣钻机拆除井周旧路结构及检查井砖砌体（混凝土），拆除井盖、井圈，支放模板，安装预埋件，安装并调整井圈、井盖高程，浇筑混凝土养生等 2.渣土清理成堆，装车 3.加固方式：C30钢纤维混凝土一次连续浇筑 4.详见设计图纸及招标文件 | 座 | 50 |  | 0
44 | 040203001001 | 彩色铺装 | 1.名称:彩色铺装 2.材料：陶瓷颗粒 3.厚度:4mm 4.胶结剂：环氧树脂类材料 5.详见设计图纸及招标文件 | m2 | 1441 |  | 0
慢行系统
北清路路口导流岛、隔离带改造
拆除工程
45 | 041001005002 | 拆除侧、平(缘）石 | 1.材料品种:现况路缘石 2.工作内容：拆除缘石、卧底砂浆、混凝土垫层（基础）及后背，渣土现场清理成堆，装车 3.详见设计图纸及招标文件 | m | 90.66 |  | 0
46 | 041001002002 | 拆除人行道 | 1.材质:现况步道 2.工作内容：拆除面层步道砖、卧底砂浆，渣土清理成堆及装车 3.详见设计图纸及招标文件 | m2 | 333.37 |  | 0
47 | 041001003003 | 拆除基层 | 1.材料品种:石灰粉煤灰砂砾 2.厚度:15cm 3.工作内容：挖除步道基层，现场清理成堆，装车 4.详见设计图纸及招标文件 | m2 | 333.4 |  | 0
48 | 041001001003 | 拆除路面 | 1.材质:旧路沥青混合料 2.厚度:15cm 3.回收料工作内容:铣刨，渣土现场清理，装车，运输。运距自行考虑 4.不能回收料工作内容：铣刨，渣土现场清理，装车 5.详见设计图纸及招标文件 | m2 | 258.39 |  | 0
49 | 041001003006 | 拆除基层 | 1.材料品种:石灰粉煤灰砂砾 2.厚度:8cm 3.工作内容：挖除旧路基层，现场清理成堆，装车 4.详见设计图纸及招标文件 | m2 | 258.39 |  | 0
50 | 040101001006 | 挖一般土方 | 1.土壤类别:综合 2.工作内容：开挖土方、弃土清理成堆、装车 3.详见设计图纸及招标文件 | m3 | 42.47 |  | 0
路面工程
51 | 040203007001 | 水泥混凝土 | 1.C25快硬混凝土 2.厚度:20cm 3.详见设计图纸及招标文件 | m2 | 94.37 |  | 0
52 | 040202011001 | 碎石 | 1.石料类型:级配碎石 2.厚度：20cm 3.详见设计图纸及招标文件 | m2 | 94.37 |  | 0
步道工程
53 | 040204002005 | 人行道块料铺设 | 1.块料品种:挤压型混凝土防滑步道砖 2.规格:10×20×6cm 3.M7.5商品水泥砂浆卧底(2cm) 4.检查井标高调整、井圈周边加固 5.详见设计图纸及招标文件 | m2 | 167 |  | 0
54 | 04B006 | 混凝土基层 | 1.混凝土强度等级:C15混凝土 2.厚度:15cm 3.位置:步道砖基础 4.详见设计图纸及招标文件 | m3 | 25.05 |  | 0
55 | 040101001008 | 挖一般土方 | 1.土壤类别:综合 2.工作内容：开挖土方、弃土清理成堆、装车 3.详见设计图纸及招标文件 | m3 | 0.28 |  | 0
56 | 041001008006 | 拆除混凝土结构 | 1.材质:拆除C25混凝土基础 2.部位:标志牌 3.工作内容:拆除混凝土，渣土现场清理成堆，装车 3.详见设计图纸及招标文件 | m3 | 0.11 |  | 0
57 | 040303002003 | 混凝土基础 | 1.名称：标志牌基础 2.材料：C25混凝土基础 3.详见设计图纸及招标文件 | m3 | 0.11 |  | 0
58 | 04B008 | 拆除标志牌 | 1.拆除标志牌 2.详见设计图纸及招标文件 | 座 | 1 |  | 0
59 | 040205004001 | 安装标志牌 | 1.挪移、安装标志牌 2.详见设计图纸及招标文件 | 座 | 1 |  | 0
北清路路口新建二次过街
拆除工程
60 | 041001001001 | 拆除路面 | 1.材料品种:沥青混凝土 2.厚度:15cm 3.工作内容：挖除旧路沥青混合料，现场清理成堆，装车 4.详见设计图纸及招标文件 | m2 | 86 |  | 0
61 | 041001003011 | 拆除基层 | 1.材料品种:石灰粉煤灰砂砾 2.厚度:8cm 3.工作内容：挖除旧路基层，现场清理成堆，装车 4.详见设计图纸及招标文件 | m2 | 86 |  | 0
路面工程
62 | 040103001001 | 回填方 | 1.新建灯控管沟回填 1.材料:C25快硬混凝土 3.厚度：15cm 4.详见设计图纸及招标文件 | m3 | 116.82 |  | 0
63 | 010103001001 | 回填方 | 1.新建灯控管沟回填 1.材料:级配碎石 3.厚度：16cm 4.详见设计图纸及招标文件 | m3 | 116.82 |  | 0
步道工程
64 | 040204002006 | 人行道块料铺设 | 1.块料品种:挤压型混凝土防滑步道砖 2.规格:10×20×6cm 3.M7.5商品水泥砂浆卧底(2cm) 4.检查井标高调整、井圈周边加固 5.详见设计图纸及招标文件 | m2 | 33.94 |  | 0
65 | 040204002008 | 人行道块料铺设 | 1.块料品种:混凝土盲道砖 2.规格:20×20×6cm 3.M7.5商品水泥砂浆卧底(2cm) 4.检查井标高调整、井圈周边加固 5.详见设计图纸及招标文件 | m2 | 3.84 |  | 0
66 | 04B007 | 混凝土基层 | 1.混凝土强度等级:C15混凝土 2.厚度:15cm 3.位置:步道砖基础 4.详见设计图纸及招标文件 | m3 | 5.67 |  | 0
67 | 040204004006 | 安砌侧(平、缘）石 | 1.材料品种:花岗岩平缘石（山东莱州樱花红G3767） 2.规格:25×10×49.5cm 3.M7.5商品水泥砂浆卧底 4.后背材料:C15豆石混凝土 5.详见设计图纸及招标文件 | m | 86 |  | 0
68 | 040204004007 | 安砌侧(平、缘）石 | 1.材料品种:花岗岩平缘石（山东莱州樱花红G3767） 2.规格:20×40×49.5cm 3.M7.5商品水泥砂浆卧底 4.后背材料:C15豆石混凝土 5.详见设计图纸及招标文件 | m | 42 |  | 0
其他工程
69 | 04B020 | 混凝土安全警示桩 | 1.材质:混凝土结构 2.外露25cm，外立面涂黑黄相间警示带 3.详见设计图纸及招标文件 | m3 | 2.25 |  | 0
70 | 04B021 | 球形阻车桩 | 1.名称：球形阻车桩 2.材质:A型花岗岩（莱州樱花红）石材桩 3.基础：C30早强混凝土 4.工作内容:拆除人行道面砖（含砂浆）及结构基础，新建人行道面砖 5.详见设计图纸及招标文件 | 座 | 4 |  | 0
道路东侧K0+040-K0+240加宽步道，新建非机动车道
拆除工程
71 | 041001005003 | 拆除侧、平(缘）石 | 1.材料品种:现况路缘石 2.工作内容：拆除缘石、卧底砂浆、混凝土垫层（基础）及后背，渣土现场清理成堆，装车 3.详见设计图纸及招标文件 | m | 430 |  | 0
72 | 040101001004 | 挖一般土方 | 1.土壤类别:综合 2.工作内容：开挖土方、弃土清理成堆、装车 3.详见设计图纸及招标文件 | m3 | 351.51 |  | 0
路面工程
73 | 040203006008 | 沥青混凝土 | 1.沥青品种:温拌细粒式沥青混合料（粗集料水洗）WAC-13 2.厚度:4cm 3.0.5L/m2改性（SBS）乳化沥青粘层 4.详见设计图纸及招标文件 | m2 | 640 |  | 0
74 | 040203006009 | 沥青混凝土 | 1.沥青品种:厂拌热再生中粒式沥青混合料（粗集料水洗）ZAC-20 2.厚度:6cm 3.0.5L/m2改性（SBS）乳化沥青粘层 4.详见设计图纸及招标文件 | m2 | 640 |  | 0
75 | 040203006010 | 沥青混凝土 | 1.沥青品种:厂拌冷再生粗粒式沥青混合料（粗集料水洗） 2.厚度:10cm 3.0.5L/m2改性（SBS）乳化沥青粘层 4.详见设计图纸及招标文件 | m2 | 640 |  | 0
76 | 040203007004 | 水泥混凝土 | 1.材料:C15混凝土 2.厚度:15cm 3.位置:道路基层 4.详见设计图纸及招标文件 | m3 | 96 |  | 0
步道工程
77 | 040204002009 | 人行道块料铺设 | 1.块料品种:挤压型混凝土防滑步道砖 2.规格:10×20×6cm 3.M7.5商品水泥砂浆卧底(2cm) 4.检查井标高调整、井圈周边加固 5.详见设计图纸及招标文件 | m2 | 137 |  | 0
78 | 04B010 | 混凝土基层 | 1.混凝土强度等级:C15混凝土 2.厚度:15cm 3.位置:步道砖基础 4.详见设计图纸及招标文件 | m3 | 20.55 |  | 0
79 | 040204004008 | 安砌侧(平、缘）石 | 1.材料品种:混凝土路缘石 2.规格:12×30×49.5cm 3.M7.5商品水泥砂浆卧底 4.后背材料:C15豆石混凝土 5.详见设计图纸及招标文件 | m | 424 |  | 0
K0+740-K0+845丰滢西路-地铁永丰南站西侧
拆除工程
80 | 041001002003 | 拆除人行道 | 1.材质:现况步道 2.工作内容：拆除面层步道砖、卧底砂浆，渣土清理成堆及装车 3.详见设计图纸及招标文件 | m2 | 168 |  | 0
81 | 041001003007 | 拆除基层 | 1.材料品种:石灰粉煤灰砂砾 2.厚度:32cm 3.工作内容：挖除基层、找平、现场清理成堆，装车 4.详见设计图纸及招标文件 | m2 | 154.11 |  | 0
82 | 041001008002 | 拆除混凝土结构 | 1.材质:混凝土基础 2.工作内容:拆除混凝土，渣土现场清理成堆，装车 3.详见设计图纸及招标文件 | m3 | 5.6 |  | 0
路面工程
83 | 040203006011 | 沥青混凝土 | 1.沥青品种:温拌细粒式沥青混合料（粗集料水洗）WAC-13 2.厚度:4cm 3.0.5L/m2改性（SBS）乳化沥青粘层 4.详见设计图纸及招标文件 | m2 | 178.8 |  | 0
84 | 040203006012 | 沥青混凝土 | 1.沥青品种:厂拌热再生中粒式沥青混合料（粗集料水洗）ZAC-20 2.厚度:6cm 3.0.5L/m2改性（SBS）乳化沥青粘层 4.详见设计图纸及招标文件 | m2 | 178.8 |  | 0
85 | 040203006013 | 沥青混凝土 | 1.沥青品种:厂拌冷再生粗粒式沥青混合料（粗集料水洗） 2.厚度:10cm 3.0.5L/m2改性（SBS）乳化沥青粘层 4.详见设计图纸及招标文件 | m2 | 178.8 |  | 0
86 | 040203007006 | 水泥混凝土 | 1.材料:C15混凝土 2.厚度:15cm 3.位置:道路基层 4.详见设计图纸及招标文件 | m3 | 26.82 |  | 0
步道工程
87 | 040204002010 | 人行道块料铺设 | 1.块料品种:挤压型混凝土防滑步道砖 2.规格:10×20×6cm 3.M7.5商品水泥砂浆卧底(2cm) 4.检查井标高调整、井圈周边加固 5.详见设计图纸及招标文件 | m2 | 38 |  | 0
88 | 04B012 | 混凝土基层 | 1.混凝土强度等级:C15混凝土 2.厚度:15cm 3.位置:步道砖基础 4.详见设计图纸及招标文件 | m3 | 5.7 |  | 0
89 | 040204004009 | 安砌侧(平、缘）石 | 1.材料品种:混凝土路缘石 2.规格:10×20×49.5cm 3.M7.5商品水泥砂浆卧底 4.后背材料:C15豆石混凝土 5.详见设计图纸及招标文件 | m | 174 |  | 0
排水工程
90 | 040504009002 | 封填雨水口（单篦） | 1.材料品种:C30快硬早强混凝土 2.详见设计图纸及招标文件 | 座 | 2 |  | 0
其他工程
91 | 040101001009 | 挖一般土方 | 1.土壤类别:综合 2.工作内容：开挖土方、弃土清理成堆、装车 3.详见设计图纸及招标文件 | m3 | 3.29 |  | 0
92 | 041001008007 | 拆除混凝土结构 | 1.材质:拆除C25混凝土基础 2.部位:公交站牌及站亭 3.工作内容:拆除混凝土，渣土现场清理成堆，装车 3.详见设计图纸及招标文件 | m3 | 3.29 |  | 0
93 | 040303002004 | 混凝土基础 | 1.名称：公交站牌及公交站亭基础 2.材料：C25混凝土基础 3.详见设计图纸及招标文件 | m3 | 3.29 |  | 0
94 | 04B013 | 拆除公交站牌 | 1.拆除公交站牌 2.详见设计图纸及招标文件 | 个 | 2 |  | 0
95 | 04B023 | 公交站牌 | 1.挪移、安装公交站牌 2.详见设计图纸及招标文件 | 个 | 2 |  | 0
96 | 04B025 | 拆除公交站亭 | 1.拆除公交站亭 2.详见设计图纸及招标文件 | 座 | 1 |  | 0
97 | 04B024 | 公交站亭 | 1.挪移、安装公交站亭 2.详见设计图纸及招标文件 | 座 | 1 |  | 0
K1+400处路口改造
拆除工程
98 | 041001005004 | 拆除侧、平(缘）石 | 1.材料品种:现况路缘石 2.工作内容：拆除缘石、卧底砂浆、混凝土垫层（基础）及后背，渣土现场清理成堆，装车 3.详见设计图纸及招标文件 | m | 32 |  | 0
99 | 041001001004 | 拆除路面 | 1.材料品种:沥青混凝土 2.厚度:15cm 3.工作内容：挖除旧路沥青混合料，现场清理成堆，装车 4.详见设计图纸及招标文件 | m2 | 162 |  | 0
100 | 041001003008 | 拆除基层 | 1.材料品种:石灰粉煤灰砂砾 2.厚度:8cm 3.工作内容：挖除旧路基层，现场清理成堆，装车 4.详见设计图纸及招标文件 | m2 | 162 |  | 0
101 | 041001008008 | 拆除混凝土结构 | 1.材质:混凝土基础 2.工作内容:拆除混凝土，渣土现场清理成堆，装车 3.详见设计图纸及招标文件 | m3 | 1 |  | 0
102 | 040101001003 | 挖一般土方 | 1.土壤类别:综合 2.工作内容：开挖土方、弃土清理成堆、装车 3.详见设计图纸及招标文件 | m3 | 4.6 |  | 0
步道工程
103 | 040204002011 | 人行道块料铺设 | 1.块料品种:挤压型混凝土防滑步道砖 2.规格:10×20×6cm 3.M7.5商品水泥砂浆卧底(2cm) 4.检查井标高调整、井圈周边加固 5.详见设计图纸及招标文件 | m2 | 174 |  | 0
104 | 040204002012 | 人行道块料铺设 | 1.块料品种:混凝土盲道砖 2.规格:20×20×6cm 3.M7.5商品水泥砂浆卧底(2cm) 4.检查井标高调整、井圈周边加固 5.详见设计图纸及招标文件 | m2 | 8 |  | 0
105 | 04B014 | 混凝土基层 | 1.混凝土强度等级:C15混凝土 2.厚度:15cm 3.位置:步道砖基础 4.详见设计图纸及招标文件 | m3 | 27.3 |  | 0
106 | 040204004010 | 安砌侧(平、缘）石 | 1.材料品种:混凝土路缘石 2.规格:12×30×49.5cm 3.M7.5商品水泥砂浆卧底 4.后背材料:C15豆石混凝土 5.详见设计图纸及招标文件 | m | 54 |  | 0
K4+460西北旺南路路口东侧改造
拆除工程
107 | 041001005005 | 拆除侧、平(缘）石 | 1.材料品种:现况路缘石 2.工作内容：拆除缘石、卧底砂浆、混凝土垫层（基础）及后背，渣土现场清理成堆，装车 3.详见设计图纸及招标文件 | m | 66 |  | 0
108 | 041001001005 | 拆除路面 | 1.材料品种:沥青混凝土 2.厚度:15cm 3.工作内容：挖除旧路沥青混合料，现场清理成堆，装车 4.详见设计图纸及招标文件 | m2 | 68 |  | 0
109 | 041001003009 | 拆除基层 | 1.材料品种:石灰粉煤灰砂砾 2.厚度:8cm 3.工作内容：挖除旧路基层，现场清理成堆，装车 4.详见设计图纸及招标文件 | m2 | 68 |  | 0
110 | 040101001005 | 挖一般土方 | 1.土壤类别:综合 2.工作内容：开挖土方、弃土清理成堆、装车 3.详见设计图纸及招标文件 | m3 | 3.22 |  | 0
步道工程
111 | 040204002013 | 人行道块料铺设 | 1.块料品种:挤压型混凝土防滑步道砖 2.规格:10×20×6cm 3.M7.5商品水泥砂浆卧底(2cm) 4.检查井标高调整、井圈周边加固 5.详见设计图纸及招标文件 | m2 | 143.69 |  | 0
112 | 040204002014 | 人行道块料铺设 | 1.块料品种:混凝土盲道砖 2.规格:20×20×6cm 3.M7.5商品水泥砂浆卧底(2cm) 4.检查井标高调整、井圈周边加固 5.详见设计图纸及招标文件 | m2 | 12 |  | 0
113 | 04B015 | 混凝土基层 | 1.混凝土强度等级:C15混凝土 2.厚度:15cm 3.位置:步道砖基础 4.详见设计图纸及招标文件 | m3 | 10.2 |  | 0
114 | 040204004011 | 安砌侧(平、缘）石 | 1.材料品种:混凝土路缘石 2.规格:12×30×49.5cm 3.M7.5商品水泥砂浆卧底 4.后背材料:C15豆石混凝土 5.详见设计图纸及招标文件 | m | 72.15 |  | 0
115 | 040204004012 | 安砌侧(平、缘）石 | 1.材料品种:混凝土路缘石 2.规格:10×20×49.5cm 3.M7.5商品水泥砂浆卧底 4.后背材料:C15豆石混凝土 5.详见设计图纸及招标文件 | m | 21.71 |  | 0
K3+500公交站挪移改造
拆除工程
116 | 041001002004 | 拆除人行道 | 1.材质:现况步道 2.工作内容：拆除面层步道砖、卧底砂浆，渣土清理成堆及装车 3.详见设计图纸及招标文件 | m2 | 71.92 |  | 0
117 | 041001003013 | 拆除基层 | 1.材料品种:石灰粉煤灰砂砾 2.厚度:23cm 3.工作内容：挖除步道基层，现场清理成堆，装车 4.详见设计图纸及招标文件 | m2 | 312.7 |  | 0
118 | 041001005006 | 拆除侧、平(缘）石 | 1.材料品种:现况路缘石 2.工作内容：拆除缘石、卧底砂浆、混凝土垫层（基础）及后背，渣土现场清理成堆，装车 3.详见设计图纸及招标文件 | m | 39.4 |  | 0
119 | 040101001007 | 挖一般土方 | 1.土壤类别:综合 2.工作内容：开挖土方、弃土清理成堆、装车 3.详见设计图纸及招标文件 | m3 | 2.87 |  | 0
步道工程
120 | 040204002015 | 人行道块料铺设 | 1.块料品种:挤压型混凝土防滑步道砖 2.规格:10×20×6cm 3.M7.5商品水泥砂浆卧底(2cm) 4.检查井标高调整、井圈周边加固 5.详见设计图纸及招标文件 | m2 | 73.6 |  | 0
121 | 040204002016 | 人行道块料铺设 | 1.块料品种:混凝土盲道砖 2.规格:20×20×6cm 3.M7.5商品水泥砂浆卧底(2cm） 4.检查井标高调整、井圈周边加固 5.详见设计图纸及招标文件 | m2 | 9.6 |  | 0
122 | 04B026 | 混凝土基层 | 1.混凝土强度等级:C15混凝土 2.厚度:15cm 3.位置:步道砖基础 4.详见设计图纸及招标文件 | m3 | 12.48 |  | 0
123 | 040204004014 | 安砌侧(平、缘）石 | 1.材料品种：混凝土路缘石 2.规格:10×20×49.5cm 3.M7.5商品水泥砂浆卧底 4.后背材料:C15豆石混凝土 5.详见设计图纸及招标文件 | m | 36.33 |  | 0
其他工程
124 | 040101001010 | 挖一般土方 | 1.土壤类别:综合 2.工作内容：开挖土方、弃土清理成堆、装车 3.详见设计图纸及招标文件 | m3 | 0.56 |  | 0
125 | 041001008005 | 拆除混凝土结构 | 1.材质:C25混凝土基础 2.工作内容:拆除混凝土基础，渣土现场清理成堆，装车 3.部位：站牌基础 4.详见设计图纸及招标文件 | m3 | 0.22 |  | 0
126 | 040303002002 | 混凝土基础 | 1.名称：路名牌、公交站牌基础 2.材料：C25混凝土基础 3.详见设计图纸及招标文件 | m3 | 0.22 |  | 0
127 | 04B030 | 拆除路名牌 | 1.拆除路名牌 2.详见设计图纸及招标文件 | 座 | 1 |  | 0
128 | 04B029 | 路名牌 | 1.挪移、安装路名牌 2.详见设计图纸及招标文件 | 座 | 1 |  | 0
129 | 04B033 | 拆除公交站牌 | 1.拆除公交站牌 2.详见设计图纸及招标文件 | 座 | 1 |  | 0
130 | 04B032 | 公交站牌 | 1.挪移、安装公交站牌 2.详见设计图纸及招标文件 | 座 | 1 |  | 0
合 计 | [6 empty] | 0

## 永丰路-交通工程
分部分项工程清单与计价表
工程名称：永丰路（北清路--马连洼北路）大修工程-交通工程
序号 | 子目编码 | 子目名称 | 子目特征描述 | 计量单位 | 工程量 | 金额（元）
[6 empty] | 综合单价 | 合价 | 其中：暂估价
整个项目
1 | 040205006003 | 标线 | 1.类型：车道边缘线 2.材料品种:热熔反光材料 3.线型:白色实线 4.规格尺寸:线宽15cm 5.详见设计图纸及招标文件 | m | 17087 |  | 0
2 | 040205006005 | 标线 | 1.类型：车道边缘线 2.材料品种:热熔反光材料 3.线型:白色虚线 4.规格尺寸:线宽15cm 2:4线 5.详见设计图纸及招标文件 | m | 691 |  | 0
3 | 040205006002 | 标线 | 1.类型：同向车行道可跨越分界线 2.材料品种:热熔反光材料 3.线型:白色虚线 4.规格尺寸:线宽15cm 6:9线 5.详见设计图纸及招标文件 | m | 12553 |  | 0
4 | 040205006006 | 标线 | 1.类型：导向车道线 2.材料品种:热熔反光材料 3.线型:白色实线 4.规格尺寸:线宽15cm 5.详见设计图纸及招标文件 | m | 1718 |  | 0
5 | 040205006007 | 标线 | 1.类型：公交车道线 2.材料品种:热熔反光材料 3.线型:黄色虚线 4.规格尺寸:线宽25cm 间隔4m 4:4线 5.详见设计图纸及招标文件 | m | 14978 |  | 0
6 | 040205006011 | 标线 | 1.类型:公交港湾停靠站标线 2.材料品种:热熔反光材料 3.线型:黄折线 4.规格尺寸:线宽20cm 5.详见设计图纸及招标文件 | m | 29 |  | 0
7 | 040205006004 | 标线 | 1.类型:公交车站停靠线 2.材料品种:热熔反光材料 3.颜色：白色实线 3.规格尺寸:线宽40cm （虚面积） 4.详见设计图纸及招标文件 | m2 | 41 |  | 0
8 | 040205006009 | 标线 | 1.类型:人行横道线 2.材料品种:热熔反光材料 3.颜色：白色实线（虚面积） 4.规格尺寸:线宽45cm，间隔80cm 5.详见设计图纸及招标文件 | m2 | 7656 |  | 0
9 | 040205007003 | 标记 | 1.类型:人行横道预告标识 2.材料品种:成型材料 3.详见设计图纸及招标文件 | 个 | 18 |  | 0
10 | 040205006012 | 标线 | 1.类型:待转区 2.材料品种:热熔反光材料 3.线型:白色虚线 4.规格尺寸:线宽15cm 5.详见设计图纸及招标文件 | m | 352 |  | 0
11 | 040205006013 | 标线 | 1.类型:停止线 2.材料品种:热熔反光材料 3.线型:白色实线 4.规格尺寸:线宽45cm 5.详见设计图纸及招标文件 | m | 412 |  | 0
12 | 040205006014 | 标线 | 1.类型:减速让行线 2.材料品种:热熔反光材料 3.线型:白色虚线 4.规格尺寸:线宽20cm 5.详见设计图纸及招标文件 | m | 34 |  | 0
13 | 040205007010 | 标记 | 1.类型:减速让行标识 2.材料品种:成型材料 3.详见设计图纸及招标文件 | m2 | 5 |  | 0
14 | 040205007001 | 标记 | 1.类型:导向箭头 2.材料品种:成型材料 3.规格尺寸:高600cm 4.详见设计图纸及招标文件 | 个 | 245 |  | 0
15 | 040205007011 | 标记 | 1.类型:导向箭头 2.材料品种:成型材料 3.规格尺寸:高300cm 4.详见设计图纸及招标文件 | 个 | 6 |  | 0
16 | 040205006015 | 标线 | 1.类型:借道区标线 2.材料品种:热熔反光材料 3.线型:黄色虚线 4.详见设计图纸及招标文件 | m | 2744 |  | 0
17 | 040205007004 | 标记 | 1.类型:借道区文字（借道区7-9 17-19） 2.材料品种:成型材料 3.详见设计图纸及招标文件 | 组 | 29 |  | 0
18 | 040205007005 | 标记 | 1.类型:公交车专用车道文字（公交车专用7-9 17-19） 2.材料品种:成型材料 3.详见设计图纸及招标文件 | 组 | 27 |  | 0
19 | 040205006008 | 标线 | 1.类型：对向车道分界线 2.材料品种:热熔反光材料 3.线型:黄色实线 4.规格尺寸:线宽15cm 5.详见设计图纸及招标文件 | m | 14 |  | 0
20 | 040205007002 | 标记 | 1.类型:自行车标识 2.材料品种:成型材料 3.详见设计图纸及招标文件 | 个 | 74 |  | 0
21 | 040205006016 | 标线 | 1.类型：导流线 2.材料品种:热熔反光材料 3.线型:白色实线（虚面积） 4.规格尺寸:线宽45cm 间隔1m 5.详见设计图纸及招标文件 | m2 | 26 |  | 0
22 | 040205010001 | 检测器 | 1.检测器 2.详见设计图纸及招标文件 | 个 | 18 |  | 0
23 | 040205004001 | 路名牌 | 1、材质：厚2mm不锈钢亚光板，字体制作工艺采用不锈钢腐蚀 2、规格型号：长30cm，宽20cm 3、灌胶固定长10cm，固定栓直径10mm，材质同版面，打孔孔径12mm 4、详见设计图纸及招标文件 | 个 | 36 |  | 0
24 | 040205004002 | 里程桩 | 1、材质：厚2mm不锈钢亚光板，字体制作工艺采用不锈钢腐蚀 2、规格型号：长20cm，宽10cm 3、灌胶固定长10cm，固定栓直径10mm，材质同版面，打孔孔径12mm 4、详见设计图纸及招标文件 | 块 | 106 |  | 0
25 | 04B002 | 人行道桩 | 1.材质:D型人行道桩 2.规格型号:固定式铸铁路桩 3.警示方式:反光带（黄色/工程级） 4.工作内容:拆除人行道面砖（含砂浆）及结构基础，新建人行道面砖 5.详见设计图纸及招标文件 | 个 | 99 |  | 0
26 | 04B005 | 拆除人行步道桩 | 1.拆除人行步道桩 2.详见设计图纸及招标文件 | 个 | 22 |  | 0
27 | 041001008001 | 拆除混凝土结构 | 1.材质:混凝土 2.拆除人行步道桩基础，渣土现场清理成堆，装车 3.详见设计图纸及招标文件 | m3 | 0.7 |  | 0
28 | 040205002001 | 电缆保护管 | 1.名称：地下管线 2.材质规格：镀锌钢管φ100 3.详见设计图纸及招标文件 | m | 256 |  | 0
29 | 040205001001 | 人（手)孔井 | 1.名称：手孔井 2.材质规格：直径600mm 3.材料：混凝土井盖采用C25,垫层采用砂砾垫层；钢筋HPB300；砌体 M7.5商品水泥砂浆砌筑灰砂砖，M7.5商品水泥砂浆抹面20厚；钢埋件 Q235 4.详见设计图纸及招标文件 | 座 | 2 |  | 0
30 | 040303002001 | 混凝土基础 | 1.名称：人行信号灯基础 2.材料：C25混凝土 3.详见设计图纸及招标文件 | m3 | 1.1 |  | 0
31 | 040303002002 | 混凝土基础 | 1.名称：单柱式标志基础 2.材料：C25混凝土 3.详见设计图纸及招标文件 | m3 | 0.11 |  | 0
32 | 04B003 | 拆除单柱式标志 | 1.拆除单柱式标志 2.详见设计图纸及招标文件 | 个 | 1 |  | 0
33 | 04B004 | 安装单柱式标志 | 1.安装单柱式标志 2.详见设计图纸及招标文件 | 个 | 1 |  | 0
34 | 040101001001 | 挖一般土方 | 1.位置：土方 2.土壤类别:综合 3.工作内容：开挖土方、弃土清理成堆、装车 4.详见设计图纸及招标文件 | m3 | 4.4 |  | 0
35 | 040103001001 | 回填方 | 1.名称：二灰土回填 2.详见设计图纸及招标文件 | m3 | 3.3 |  | 0
合 计 | [6 empty] | 0