## 清单说明
1．工程量清单说明
1.1 本工程量清单是根据招标文件中包括的有合同约束力的工程量清单计量规则、图纸以及有关工程量清单的国家标准、行业标准、合同条款中约定的其他规则编制。约定计量规则中没有的子目，其工程量按照有合同约束力的图纸所标示尺寸的理论净量计算。计量采用中华人民共和国法定计量单位。
1.2 本工程量清单应与招标文件中的投标人须知、通用合同条款、专用合同条款、工程量清单计量规则、技术规范及图纸等一起阅读和理解。
1.3 本工程量清单中所列工程数量是估算的或设计的预计数量，仅作为投标报价的共同基础，不能作为最终结算与支付的依据。实际支付应按实际完成的工程量，由承包人按工程量清单计量规则规定的计量方法，以监理人认可的尺寸、断面计量，按本工程量清单的单价和总额价计算支付金额；或根据具体情况，按合同条款第15.4款的规定，按监理人确定的单价或总额价计算支付额。
1.4 工程量清单各章是按第八章“工程量清单计量规则”和第七章“技术规范”的相应章次编号的，因此，工程量清单中各章的工程子目的范围与计量等应与“工程量清单计量规则”、“技术规范”相应章节的范围、计量与支付条款结合起来理解或解释。
1.5 对作业和材料的一般说明或规定，未重复写入工程量清单内，在给工程量清单各子目标价前，应参阅第七章“工程量清单计量规则”的有关内容。
1.6 工程量清单中所列工程量的变动，丝毫不会降低或影响合同条款的效力，也不免除承包人按规定的标准进行施工和修复缺陷的责任。
1.7 图纸中所列的工程数量表及数量汇总表仅是提供资料，不是工程量清单的外延。当图纸与工程量清单所列数量不一致时，以工程量清单所列数量作为报价的依据。
2．投标报价说明
2.1 工程量清单中的每一个子目须填入单价或价格，且只允许有一个报价。
2.2 除非合同另有规定，工程量清单中有标价的单价和总额价均已包括了为实施和完成合同工程所需的劳务、材料、机械、质检（自检）、安装、缺陷修复、管理、保险、税费、利润等费用，还包括新系统的调研、设计、开发、测试、安装、调试、开通、试运行、培训、文档、验收(完工、交工)、缺陷责任、售后服务及技术支持等全套服务的相关费用，以及合同明示或暗示的所有责任、义务和一般风险。
2.3 工程量清单中投标人没有填入单价或价格的子目，其费用视为已分摊在工程量清单其他相关子目的单价或价格之中。承包人必须按监理人指令完成工程量清单中未填入单价或价格的子目，但不能得到结算和支付。
2.4 符合合同条款规定的全部费用应认为已被计入有标价的工程量清单所列各子目之中，未列子目不予计量的工作，其费用应视为已分摊在本合同工程的有关子目的单价或总额价之中。
2.5 承包人用于本合同工程的各类装备的提供、运输、维护、拆卸、拼装等支付的费用，已包括在工程量清单的单价与总额价之中。
2.6 工程量清单中各项金额均以人民币（元）结算。
2.7 暂列金额的数量及拟用子目的说明：工程量清单100章至1600章合计金额的3%作为不可预见因素的暂列金额。
2.8 暂估价的数量及拟用子目的说明：无。
2.9 安全生产费房建工程按发包人发布的业主控制价的2%计列，其他工程按发包人发布的业主控制价的1.5%，在工程量清单第100章中列有单独的子目。施工期间承包人必须严格执行国家、地方政府有关施工安全管理方面的法律、法规及规章制度，同时严格执行发包人制订的本项目安全生产管理方面的规章制度、安全检查程序及施工安全管理要求，以及发包人有关安全方面的工作指示。
2.10 工程一切险的投保金额为工程量清单第100章至第1600章的合计（不含工程一切险及第三方责任险的保险费）金额，保险费率为3‰；第三方责任险的投保金额为500万元，事故次数不限，保险费率为3.5‰。上述保险费在工程量清单第100章中列有一个单独的子目。承包人应为其委派到现场机构人员和雇用的农民工所办理的人身意外保险和工伤保险，由承包人投保，并满足青海省人力资源和社会保障厅 青海省住房和城乡建设厅 青海省安全生产监督管理局 青海省总工会《关于印发<进一步做好建筑业工伤保险工作实施方案>的通知》（青人社厅发[2015]33号）和青海省人力资源和社会保障厅 青海省交通运输厅 青海省水利厅 青海省能源局 民航青海监管局《转发人力资源社会保障部等六部门关于铁路、公路、水运、水利、能源、机场工程建设项目参加工伤保险工作的通知》（青人社厅发[2018]41号）的相关要求。办理保险的一切费用均由承包人承担，并包含在所报的单价或总额价中，发包人不单独支付。
2.11 本项目房建工程（清单第1600章）的施工合同类型为总价承包合同，房建工程的投标报价已包括招标图纸（招标过程中的全部设计文件）中包含的所有工作内容，房建工程的工程量清单仅作为投标报价和计量、支付工程款项的依据。未明列的工程量清单子目，视为已包含在房建工程其他相关工程量清单子目中，招标人不另行支付未明列工程量清单子目的相关费用。房建工程涉及的措施费、规费和税金包含在房建工程的工程量清单各子目的单价和总额价中，工程量清单中不单独计列。
2.12本项目施工标准化的相关费用包含在承包人驻地建设的相关子目中。
3．计日工说明（不适用）
4．其他说明
4.1 本项目的施工和管理应参照《高速公路施工标准化技术指南》中的相关要求，并满足《青海省公路建设管理指南》和青海地方铁路建设投资有限公司《工程项目建设管理办法（试行）》的相关规定。承包人对本工程进行标准化施工管理的费用应计入相应子目中，招标人不再另行支付。
4.2 投标人应严格执行国家相关的法律、法规，建立健全各类规章制度，充分考虑施工过程采取的交通安全保护措施以及施工中的安全生产、环境保护、水利保护等因素，所产生的费用应计入报价中，招标人将不另行支付。若投标人中标后，所采取的措施不能满足工程交通安全和环境保护等的需要，招标人有权指令其进一步采取补救或纠正措施，投标人应承担由于其措施不当所造成的一切后果及费用。
4.3 投标人在整个施工过程中应自行解决临时用电等相关问题，生活用水及施工临时用地需自行调查解决，此项费用包含在投标报价中，招标人不另行支付。
4.4 PDSG-2标段的梁板、盖板等的预制、预制场内的倒运及装车由PDSG-1标段的承包人负责，预制构件的运输、现场安装等由PDSG-2标段的承包人负责。相关费用由承包人自行报价，包含在工程量清单相关子目中。若预制构件因运输不当等原因造成预制构件损毁需增加预制量时，则PDSG-2标段的承包人应向PDSG-1标段的承包人支付预制费用。预制费用为PDSG-1标段承包人已标价工程量清单中相应报价的1.1倍。如预制构件因质量问题等原因（监理人负责牵头组织，由PDSG-1标段承包人、PDSG-2标段承包人和监理人三方共同认定不能安装使用的）需增加预制量时，则由PDSG-1标段的承包人自行承担相关费用，发包人不另行支付。
4.5 承包人应配备专人负责做好所辖标段内的安全和交通疏导管理工作，好安全防范措施，设置各类警告标志牌，提醒路人注意安全，满足国家、当地公安交通管理部门或发包人、监理人的相关要求。如果由于承包人进行施工作业导致路人受到人身伤害，承包人应承担相应的责任。
4.6 招标人提供的本合同工程的水文、地质、气象和料场分布、取土场、弃土场位置等参考资料，并不构成合同文件的组成部分，投标人应对自己就上述资料的解释、推论和应用负责，招标人不对投标人据此作出的判断和决策承担任何责任。
4.7 投标人应充分考虑尊重和保障、协调当地少数民族事务，维护平等、团结、互助、和谐的民族关系，为此所产生的费用包含在投标报价中，招标人不另行支付。

## 100章
工程量清单表
国道338线盘坡经大通河桥至热水段改建工程施工招标PDSG-3标段
第100章 总则
子目号 | 子目名称 | 单位 | 数量 | 单价 | 合价
101 | 通则
101-1 | 保险费
-a | 按合同条款规定，提供建筑工程一切险 | 总额 | 1 | 22215.53 | 22216
-b | 按合同条款规定，提供第三者责任险 | 总额 | 1 | 17500 | 17500
102 | 工程管理
102-1 | 竣工文件 | 总额 | 1 |  | 0
102-2 | 施工环保费 | 总额 | 1 |  | 0
102-3 | 安全生产费 | 总额 | 1 | 6905178 | 6905178
102-4 | 信息化系统 | 总额 | 1 | 500000 | 500000
103 | 临时工程与设施
103-1 | 临时道路修建、养护与拆除（包括原道路的养护） | 总额 | 1 |  | 0
103-2 | 临时占地 | 总额 | 1 |  | 0
103-3 | 临时供电设施架设、维护与拆除 | 总额 | 1 |  | 0
103-4 | 临时安全设施
-a | 临时安全设施 | km | 29.711 |  | 0
104 | 承包人驻地建设
104-1 | 承包人驻地建设 | 总额 | 1 |  | 0
104-2 | 预制场临建 | 总额 | 1 |  | 0
104-3 | 拌合站临建 | 总额
-a | 水泥混凝土拌合站 | 座 | 1 |  | 0
-b | 水泥稳定砂砾拌合站 | 座 | 1 |  | 0
-c | 沥青混合料拌和站 | 座 | 1 |  | 0
105 | 施工标准化
105-1 | 施工驻地 | 总额
105-3 | 拌和站 | 总额
105-4 | 钢筋加工场 | 总额
105-5 | 预制场 | 总额
105-7 | 各场（厂）区、作业区连接道路及施工主便道 | 总额
105-5 | 预制场 | 总额
105-6 | 仓储存放地 | 总额
105-7 | 各场（厂）区、作业区连接道路及施工主便道 | 总额
清单第100章合计 人民币 |  |  |  |  | 7444894

## 200章
工程量清单表
国道338线盘坡经大通河桥至热水段改建工程施工招标PDSG-3标段
第200章 路基
子目号 | 子目名称 | 单位 | 数量 | 单价 | 合价
202 | 场地清理
202-2 | 挖除旧路面
-b | 沥青混凝土路面 | m3 | 13135.075 |  | 0
-d | 水稳基层
-d-1 | 翻挖回填水稳基层（用做路基填料） | m3 | 6429.8 |  | 0
-d-2 | 挖除水稳基层 | m3 | 15565.66 |  | 0
-e | 底基层
-e-1 | 翻挖回填 | m3 | 110 |  | 0
-f | 挖除级配砂砾 | m3 | 3357.1 |  | 0
202-3 | 拆除结构物
-a | 钢筋混凝土结构 | m3 | 7695.7 |  | 0
-b | 混凝土结构 | m3 | 4294.4 |  | 0
-c | 砖、石及其他砌体结构 | m3 | 3154.4 |  | 0
202-4 | 植物移栽
-b | 移栽草皮 | m2
-c | 移栽灌木林 | m2 | 169200 |  | 0
203 | 挖方路基
203-1 | 路基挖方
-a | 挖土方 | m3 | 514412.11 |  | 0
-b | 挖石方 | m3 | 182955 |  | 0
-f | 挖冻土
-f-1 | 富冰饱冰 | m3 | 35706.3 |  | 0
-f-2 | 少冰多冰 | m3 | 22407.7 |  | 0
203-2 | 改河、改渠、改路挖方
-a | 挖土方 | m3 | 1424 |  | 0
204 | 填方路基
204-1 | 路基填筑（包括填前压实）
-a | 利用土方 | m3 | 372936 |  | 0
-b | 利用石方 | m3 | 66693 |  | 0
-d | 借土填方 | m3 | 33641.9 |  | 0
-h | 结构物台背回填 | m3 | 131210.2 |  | 0
-i | 锥坡及台前溜坡填土(锥心填砂砾) | m3 | 1180.5 |  | 0
-j | 借砂砾 | m3 | 237773.8 |  | 0
204-2 | 改河、改渠、改路填筑
-d | 借土填筑 | m3 | 4922 |  | 0
205 | 特殊地区路基处理
205-1 | 软土路基处理
-c | 垫层
-c-2 | 砂砾垫层 | m3 | 1985 |  | 0
205-8 | 冻土路基处理
-a | 富冰饱冰砂砾填筑
-a-1 | 铺设土工格栅 | m2 | 29799 |  | 0
-a-2 | 冲击碾压80cm厚砂砾 | m2 | 52511.25 |  | 0
-a-3 | 护坡道填筑砂砾 | m3 | 23880 |  | 0
-a-4 | 护坡道防水层 | m3 | 7641.6 |  | 0
-b | 富冰饱冰旧路利用路段处理
-b-1 | 铺设土工格栅 | m2 | 48882.6 |  | 0
-b-2 | 冲击碾压50cm厚砂砾 | m2 | 16746 |  | 0
-b-3 | Φ20带孔塑料排水管 | m | 3290 |  | 0
-b-4 | 15cm厚粗砂反滤层 | m3 | 393.6 |  | 0
-b-5 | 15cm厚砂砾反滤层 | m3 | 393.6 |  | 0
-b-6 | 换填土方 | m3 | 6652.8 |  | 0
-b-7 | 护坡道填筑砂砾 | m3 | 5040 |  | 0
-b-8 | 护坡道防水层 | m3 | 1612.8 |  | 0
-c | 富冰饱冰XPS隔热板+换填砂砾
-c-1 | 回填砂砾 | m3 | 35706.3 |  | 0
-c-2 | XPS保温隔热板 | m2 | 29727 |  | 0
-c-3 | 15cm厚粗砂反滤层 | m3 | 661.4 |  | 0
-c-4 | 15cm厚砂砾反滤层 | m3 | 661.4 |  | 0
-c-5 | 20cm厚粗砂反滤层 | m3 | 3662 |  | 0
-c-6 | 防水土工布 | m2 | 4200 |  | 0
-c-7 | 草皮防护 | m2 | 13230 |  | 0
-c-8 | Φ20带孔塑料排水管 | m | 5010 |  | 0
-d | 少冰多冰处理
-d-1 | 铺设土工格栅 | m2 | 65513 |  | 0
-d-2 | 冲击碾压50cm厚砂砾 | m2 | 39866 |  | 0
-d-3 | 清表土方 | m3 | 2417.1 |  | 0
-d-4 | 回填砂砾 | m3 | 20796.3 |  | 0
-d-5 | 重型碾压50cm厚砂砾 | m2 | 8057 |  | 0
-d-6 | 护坡道填筑砂砾 | m3 | 5040 |  | 0
-d-7 | 护坡道防水层 | m3 | 1612.8 |  | 0
205-9 | 低填浅挖路基处理
-a | 清除表土 | m3 | 6718 |  | 0
-b | 超挖碾压土方（原土利用） | m3 | 49659.4 |  | 0
-c | 借土回填 | m3 | 24951.5 |  | 0
205-10 | 陡坡路堤及填挖交界路基处理
-a | 土工格栅 | m2 | 34379.1 |  | 0
-b | 盲沟 | m3 | 186.55 |  | 0
-c | 换填粗颗粒土 | m3 | 5308.2 |  | 0
-d | C25片石砼护脚 | m3 | 3199.6 |  | 0
205-11 | 水草湿地处理
-a | 填方路段
-a-1 | 冲击碾压50cm厚砂砾 | m2 | 45137.5 |  | 0
-a-2 | 重型碾压1.0m厚砂砾 | m2 | 39270 |  | 0
-a-3 | 回填粗颗粒土 | m3 | 37410.9 |  | 0
-a-4 | 护坡道填筑砂砾 | m3 | 10248 |  | 0
-a-5 | 护坡道防水层 | m3 | 3245.2 |  | 0
-b | 挖方路段
-b-1 | 超挖土方 | m3 | 6840.6 |  | 0
-b-2 | 重型碾压1.2m厚砂砾 | m2 | 7440 |  | 0
-b-3 | 粘土隔离层 | m3 | 910 |  | 0
-b-4 | 铺草皮 | m2 | 3222.4 |  | 0
-b-5 | 种植土 | m3 | 161.1 |  | 0
205-12 | 涎流冰
-a-1 | 挖基土方 | m3 | 56 |  | 0
-a-2 | 束冰坝堆砌土方 | m3 | 17 |  | 0
205-13 | 桥涵台背处理（5%水稳砂砾基层） | m3 | 1872.4 |  | 0
205-14 | 新旧路基衔接处理
-a | 换填土方 | m3 | 59508.523 |  | 0
-b | 土工格栅 | m2 | 35198.9 |  | 0
-c | 土工格室 | m2 | 67842.9 |  | 0
205-15 | 沼泽地处理
-a | 碾压100cm厚片块石 | m3 | 1681 |  | 0
-b | 50cm厚碎砾石过渡层 | m3 | 683.9 |  | 0
-c | 借土回填 | m3 | 1029.8 |  | 0
-d | 护坡道填筑片块石 | m3 | 200 |  | 0
205-16 | 路基采空区处理
-a | 强夯 | m2 | 40000 |  | 0
-b | 利用土方回填 | m3 | 200000 |  | 0
-c | 借用土方回填 | m3 | 18000 |  | 0
205-17 | 深挖路堑边坡锚杆框架
-a | C25混凝土框架梁 | m3 | 1630.65 |  | 0
-b | Φ32锚杆 | m | 25481 |  | 0
-c | 变形观测桩 | 根 | 480 |  | 0
207 | 坡面排水
207-1 | 边沟
-c | 现浇混凝土 | m3 | 4217.47 |  | 0
-d | 预制安装混凝土 | m3 | 120.5 |  | 0
-e | 预制安装混凝土盖板 | m3 | 45.4 |  | 0
-j | 浅蝶形草皮边沟 | m | 2414.48 |  | 0
-h | 土质边沟 | m3 | 100.6 |  | 0
207-2 | 排水沟
-c | 现浇混凝土 | m3 | 2430.18 |  | 0
-d | 预制安装混凝土 | m3 | 8.9 |  | 0
-j | 浅蝶形草皮边排水沟 | m | 1977.77 |  | 0
207-3 | 截水沟
-a | 浆砌片石 | m3 | 235.3 |  | 0
-c | 现浇混凝土 | m3 | 337.67 |  | 0
207-4 | 跌水与急流槽
-c | 现浇混凝土 | m3 | 249.87 |  | 0
207-6 | 蒸发池 | 处 | 2 |  | 0
207-12 | 保温盲沟
-a | C30现浇砼渗水井 | m3 | 91.2 |  | 0
-b | C30现浇砼保温盲沟 | m3 | 10.75 |  | 0
207-13 | 油水分离池 | 处 | 4 |  | 0
208 | 护坡、护面墙
208-1 | 护坡垫层
-a | 换填砂砾 | m3 | 92.63 |  | 0
208-4 | 混凝土护坡
-a | C30现浇混凝土满铺护坡 | m3 | 121.6 |  | 0
-b | 混凝土预制件满铺护坡
-b-2 | 路堤墙锥坡六边形砼空心快植物护坡 | m3 | 4.44 |  | 0
-c | C25片石混凝土护脚 | m3 | 149.99 |  | 0
-d | 混凝土预制件骨架护坡
-d-1 | C25预制砼拱拄、镶边石 | m3 | 222.04 |  | 0
-d-2 | C25现浇砼襟边、护肩 | m3 | 131.464 |  | 0
-d-4 | M12.5浆砌片石 | m3 | 24.58 |  | 0
209 | 挡土墙
209-1 | 垫层
-a | 换填砂砾 | m3 | 4802 |  | 0
209-4 | 干砌挡土墙
-a | 干砌片石挡渣墙 | m3 | 1380 |  | 0
209-5 | 混凝土挡土墙
-a | C25片石砼仰斜式路堑墙
-a-1 | 混凝土 | m3 | 17300 |  | 0
-b | C25片石砼路堤墙
-b-1 | 混凝土 | m3 | 2202.8 |  | 0
清单第200章合计 人民币 |  |  |  |  | 0

## 300章
工程量清单表
国道338线盘坡经大通河桥至热水段改建工程施工招标PDSG-3标段
第300章 路面
子目号 | 子目名称 | 单位 | 数量 | 单价 | 合价
302 | 垫层
302-2 | 砂砾垫层、底基层
-a | 厚111mm | m2 | 69900 |  | 0
-b | 厚200mm | m2 | 3060 |  | 0
-c | 厚230mm | m2 | 306195.3 |  | 0
-d | 厚300mm | m2 | 476.7 |  | 0
-e | 厚350mm | m2 | 1410 |  | 0
304 | 水泥稳定土底基层、基层
304-4 | 水泥（5.0%）稳定碎石基层
-a | 厚180mm | m2 | 365855.3 |  | 0
-b | 厚200mm | m2 | 4061.5 |  | 0
304-5 | 水泥（4.5%）稳定碎石基层
-a | 厚180mm | m2 | 359505.3 |  | 0
308 | 透层和黏层
308-1 | 透层 | m2 | 354186.8 |  | 0
308-2 | 黏层 | m2 | 649118.7 |  | 0
309 | 热拌沥青混合料面层
309-2 | 中粒式沥青混凝土
-a | 厚40mm | m2 | 384225.3 |  | 0
-b | 厚50mm
-b-1 | 新混合料拌合 | m2 | 481303.4 |  | 0
-b-2 | 厂拌热再生利用 | m2 | 161770 |  | 0
310 | 沥青表面处治与封层
310-2 | 封层 | m2 | 354096.8 |  | 0
311 | 改性沥青及改性沥清混合料
311-4 | SBS改性沥青灌缝
-a | SBS改性沥青灌缝 | kg | 1603.5 |  | 0
312 | 水泥混凝土面板
312-1 | 水泥混凝土面板
-b | 厚240mm（混凝土弯拉强度4.5MPa） | m2 | 381.36 |  | 0
313 | 路肩培土、中央分隔带回填土、土路肩加固及路缘石
313-1 | 路肩培土 | m3 | 38838.43 |  | 0
313-4 | 混凝土预制块加固土路肩 | m3 | 0.24 |  | 0
313-5 | 混凝土预制块路缘石 | m3 | 13.03 |  | 0
314 | 路面及中央分隔带排水
314-7 | 拦水带
-a | 沥青混凝土拦水带 | m | 946.35 |  | 0
315 | 级配砂砾面层
315-1 | 级配砂砾面层
-a | 厚200mm | m2 | 1050.8 |  | 0
清单第300章合计 人民币 |  |  |  |  | 0

## 400章
工程量清单表
国道338线盘坡经大通河桥至热水段改建工程施工招标PDSG-3标段
第400章 桥梁、涵洞
子目号 | 子目名称 | 单位 | 数量 | 单价 | 合价
403 | 钢筋
403-1 | 基础钢筋（含灌注桩、承台、桩系梁、沉桩、沉井等）
-a | 光圆钢筋（HPB235、HPB300） | kg | 22005.8 |  | 0
-b | 带肋钢筋（HRB335、HRB400） | kg | 111148.4 |  | 0
-c | D6冷轧钢筋网 | kg | 759.3 |  | 0
403-2 | 下部结构钢筋
-a | 光圆钢筋（HPB235、HPB300） | kg | 10438 |  | 0
-b | 带肋钢筋（HRB335、HRB400） | kg | 152815.7 |  | 0
403-3 | 上部结构钢筋
-a | 光圆钢筋（HPB235、HPB300） | kg | 50352.8 |  | 0
-b | 带肋钢筋（HRB335、HRB400） | kg | 251474.7 |  | 0
-c | D8冷轧带肋钢筋网 | kg | 21883 |  | 0
403-4 | 附属结构钢筋
-a | 光圆钢筋（HPB235、HPB300） | kg | 2492.8 |  | 0
-b | 带肋钢筋（HRB335、HRB400） | kg | 88209.7 |  | 0
-c | 其他钢材（护栏） | kg | 140337.7 |  | 0
-d | 其他钢材（镀锌钢槽） | kg | 2289.107 |  | 0
404 | 基坑开挖及回填
404-1 | 干处挖土方 | m3 | 5498 |  | 0
404-5 | 砂砾垫层 | m3 | 195.52 |  | 0
404-6 | 回填粗颗粒土 | m3 | 1778 |  | 0
405 | 钻孔灌注桩
405-1 | 钻孔灌注桩
-a | 陆上钻孔灌注桩
-a-1 | 120cm | m | 180 |  | 0
-a-2 | 150cm | m | 162 |  | 0
-a-3 | 200cm | m | 272 |  | 0
410 | 结构混凝土工程
410-1 | 混凝土基础（包括支撑梁、桩基承台、桩系梁，但不包括桩基）
-a | C30混凝土 | m3 | 572.8 |  | 0
410-2 | 混凝土下部结构
-a | 桥台混凝土
-a-1 | C30混凝土 | m3 | 482.3 |  | 0
-a-2 | C40钢纤维砼 | m3 | 10.8 |  | 0
-b | 桥墩混凝土
-b-1 | C30混凝土 | m3 | 526.7 |  | 0
-c | 盖梁混凝土
-c-1 | C30混凝土 | m3 | 303.6 |  | 0
-d | 台帽混凝土
-d-1 | C30混凝土 | m3 | 287 |  | 0
410-3 | 现浇混凝土上部结构
-a | C30 | m3 | 7.5 |  | 0
410-5 | 桥梁上部结构现浇整体化混凝土
-a | C50混凝土湿接缝 | m3 | 156.08 |  | 0
410-6 | 现浇混凝土附属结构
-a | C40混凝土垫石、挡块 | m3 | 6.4 |  | 0
-b | C30混凝土护栏 | m3 | 71.7 |  | 0
-c | C25混凝土桥台踏步、锥坡、铺砌、导流坝 | m3 | 1570.1 |  | 0
-d | C30混凝土桥头搭板 | m3 | 232.52 |  | 0
-e | C30混凝土垫石、挡块 | m3 | 14.1 |  | 0
410-7 | 预制混凝土附属结构
-a | C25 | m3 | 143.5 |  | 0
-b | C30 | m3 | 19.1 |  | 0
411 | 预应力混凝土工程
411-5 | 后张法预应力钢绞线 | kg | 44686.6 |  | 0
411-8 | 预制预应力混凝土上部结构
-a | C50混凝土 | m3 | 1128.8 |  | 0
413 | 砌石工程
413-1 | 浆砌片石
-a | M10浆砌片石 | m3 | 16.2 |  | 0
414 | 钢结构工程
414-3 | 9mm厚波纹钢板 | kg | 32968 |  | 0
415 | 桥面铺装
415-1 | 沥青混凝土桥面铺装
-a | 5cm沥青混凝土桥面铺装 | m3 | 174.59 |  | 0
415-2 | 水泥混凝土桥面铺装
-a | C40聚丙乙烯纤维混凝土 | m3 | 231.1 |  | 0
-b | C30 | m3 | 72.3 |  | 0
415-3 | 防水层
-a | 铺设防水层 | m2 | 8761.5 |  | 0
-b | 铺设防水卷材 | m2 | 60 |  | 0
415-4 | 桥面排水
-a | 竖、横向集中排水管
-a-1 | 铸铁管 | kg | 2112 |  | 0
-a-3 | pvc管 | m | 617 |  | 0
-a-4 | HDPE管 | m | 639.8 |  | 0
-c | 碎石 | m2 | 220 |  | 0
-d | 片石 | m2 | 18 |  | 0
-e | 黏土 | m2 | 150 |  | 0
416 | 桥梁支座
416-1 | 板式橡胶支座
-a | 四氟滑板式橡胶支座 | dm3 | 346.85 |  | 0
-b | 板式橡胶支座 | dm3 | 678.3 |  | 0
417 | 桥梁接缝和伸缩装置
417-2 | 模数式伸缩装置 | m | 9 |  | 0
417-3 | 梳齿板式伸缩装置
-a | RBKF160型伸缩缝 | m | 10 |  | 0
-b | RBKF80型伸缩缝 | m | 40 |  | 0
-c | RBKF40型梳型伸缩缝 | m | 10 |  | 0
417-5 | 沥青碎石伸缩缝 | m | 20 |  | 0
417-6 | 橡胶缓冲块 | 块 | 260 |  | 0
417-7 | 1cm厚橡胶止水带 | m | 84 |  | 0
419 | 圆管涵
419-4 | 钢波纹管涵
-a | 1-Φ2.0m钢波纹管 | m | 38.5 |  | 0
-b | 1-Φ1.0m钢波纹管 | m | 22 |  | 0
420 | 盖板涵、箱涵
420-1 | 钢筋混凝土盖板涵
-a | 1-2m钢筋砼盖板明涵 | m | 121 |  | 0
-b | 1-3m钢筋砼盖板明涵 | m | 41.5 |  | 0
-c | 1-4m钢筋砼盖板明涵 | m | 31 |  | 0
-d | 1-2m钢筋砼盖板暗涵 | m | 512.9 |  | 0
-e | 1-3m钢筋砼盖板暗涵 | m | 92.42 |  | 0
-f | 1-4m钢筋砼盖板暗涵 | m | 105.67 |  | 0
420-2 | 钢筋混凝土箱涵
-a | 2-6*3m现浇砼箱涵 | m | 20.42 |  | 0
-b | 1-4*3m现浇砼箱涵 | m | 24.52 |  | 0
-c | 1-4*4m现浇砼箱涵 | m | 44.69 |  | 0
-d | 1-6*3m现浇砼箱涵 | m | 14.58 |  | 0
423 | 涵洞维修 | 项 | 1 |  | 0
清单第400章合计 人民币 |  |  |  |  | 0

## 600章
工程量清单表
国道338线盘坡经大通河桥至热水段改建工程施工招标PDSG-3标段
第600章 安全设施及预埋管线
子目号 | 子目名称 | 单位 | 数量 | 单价 | 合价
602 | 护栏
602-1 | 混凝土护栏（护墙、立柱）
-a | 现浇混凝土护栏 | m3 | 5.01 |  | 0
-d | 钢筋 | kg | 427.8 |  | 0
-e | 钢筋混凝土护栏（警示桩） | 根 | 166 |  | 0
602-3 | 波形梁钢护栏
-a | 路侧波形梁钢护栏
-a-1 | Gr-A-2E | m | 8910.11 |  | 0
-a-2 | Gr-A-4E | m | 11703 |  | 0
-a-3 | Gr-A-2C | m | 679 |  | 0
-a-4 | Gr-B-2E | m | 12814 |  | 0
-c | 波形梁钢护栏端头 | 个 | 202 |  | 0
604 | 道路交通标志
604-1 | 单柱式交通标志
-a | △900*3 | 个 | 26 |  | 0
-b | Φ800*3 | 个 | 5 |  | 0
-c | Φ800*3+Φ800*3 | 个 | 12 |  | 0
-d | 120*120+120*50 | 个 | 7 |  | 0
-e | 60*80 | 个 | 202 |  | 0
-f | △900*3+△900*3 | 个 | 16 |  | 0
604-2 | 双柱式交通标志 | 个 | 6 |  | 0
604-4 | 门架式交通标志 | 个 | 4 |  | 0
604-5 | 单悬臂式交通标志
-a | 450*320 | 个 | 17 |  | 0
-b | 250*138 | 个 | 1 |  | 0
-c | 400*198 | 个 | 2 |  | 0
-d | 340*190 | 个 | 2 |  | 0
-e | 216*165 | 个 | 7 |  | 0
-f | 400*300 | 个 | 10 |  | 0
604-7 | 附着式交通标志 | 个 | 1 |  | 0
604-8 | 里程碑 | 个 | 67 |  | 0
604-9 | 公路界碑 | 个 | 415 |  | 0
604-10 | 百米桩 | 个 | 617 |  | 0
605 | 道路交通标线
605-1 | 热熔型涂料路面标线
-a | 热熔标线 | m2 | 33173.06 |  | 0
605-5 | 轮廓标
-a | 柱式轮廓标 | 个 | 1255 |  | 0
-b | 附着式轮廓标 | 个 | 1709 |  | 0
-c | 隧道轮廓带 | 道 | 6 |  | 0
605-6 | 立面标记 | 处 | 204 |  | 0
610 | 房建（养护工区）
610-2 | 养护工区 | m2 | 13075 |  | 0
清单第600章合计 人民币 |  |  |  |  | 0

## 700章
工程量清单表
国道338线盘坡经大通河桥至热水段改建工程施工招标PDSG-3标段
第700章 绿化及环境保护设施
子目号 | 子目名称 | 单位 | 数量 | 单价 | 合价
702 | 铺设表土
702-1 | 开挖并铺设表土 | m3 | 114970.525 |  | 0
703 | 撒播草种和铺植草皮
703-1 | 撒播草种（含喷播）
-a | 撒播草种 | m2 | 652559.43 |  | 0
-b | 喷播植草 | m2 | 468496.42 |  | 0
703-5 | 三维土工网植草 | m2 | 11787.3 |  | 0
703-6 | 客土喷播 | m2 | 11787.3 |  | 0
703-7 | 植生袋
-a | 连接扣 | 个 | 3701 |  | 0
-b | 植生袋 | 个 | 3701 |  | 0
-c | 有机肥 | Kg | 1480.5 |  | 0
-d | 草籽 | Kg | 0.15 |  | 0
-e | 洒水养生 | t | 159.89 |  | 0
703-9 | 抗侵蚀生态复合网 | m2 | 24289.5 |  | 0
703-10 | CBS生态防护 | m2 | 2712 |  | 0
704 | 种植乔木、灌木和攀缘植物
704-2 | 人工种植灌木
-d | 金露梅 | 丛 | 189990.26 |  | 0
704-5 | 混播植物种子
-a | 磷酸二铵 | kg | 69.67 |  | 0
-b | 有机肥 | kg | 10450.5 |  | 0
-c | 混播植物种子 | kg | 2090.1 |  | 0
706 | 声屏障
706-4 | 隔声窗（空中玻璃） | m2 | 2440 |  | 0
707 | 设置钢木垃圾桶
707-1 | 钢木垃圾桶 | 个 | 7 |  | 0
清单第700章合计 人民币 |  |  |  |  | 0

## 1600章-大通河养护工区堆料场
工程量清单表
国道338线盘坡经大通河桥至热水段改建工程施工招标PDSG-3标段
第1600章 房建工程（大通河养护工区堆料场）
序号 | 项目编码 | 项目名称 | 项目特征描述 | 单位 | 数量 | 单价 | 合价
堆料场-土建
土石方工程
1 | 010101001001 | 平整场地 | 1.土壤类别:一、二类土壤 | m2 | 317.99 |  | 0
2 | 010101003001 | 挖沟槽土方 | 1.土壤类别:一、二类土 2.挖土深度:2m以上 | m3 | 238.28 |  | 0
3 | 010103001001 | 回填方 | 1.密实度要求:满足设计及施工规范要求 2.填方材料品种:土壤 | m3 | 132.17 |  | 0
4 | 010103002001 | 余方弃置 | 1.废弃料品种:综合土壤 2.运距:投标方自定 | m3 | 106.11 |  | 0
砌筑工程
5 | bj1 | 砌块墙交接处附加层 | 1.两种材料的墙体交接处，应根据饰面材质在施工中加贴玻璃丝网格布，防止裂缝。 | m2 | 489.2 |  | 0
6 | 010401001001 | 砖基础 | 1.砖品种、规格、强度等级:MU15烧结普通砖 2.基础类型:带型基础 3.砂浆强度等级:M10水泥砂浆 | m3 | 66.56 |  | 0
7 | 010401003002 | 实心砖墙 | 1.砖品种、规格、强度等级:MU15烧结实心砖 2.墙体类型:1砖半 3.砂浆强度等级、配合比:M10混合砂浆 | m3 | 89.5 |  | 0
8 | 010401003003 | 实心砖墙 | 1.砖品种、规格、强度等级:MU15烧结实心砖 2.墙体类型:1砖半 3.砂浆强度等级、配合比:M10水泥砂浆 | m3 | 1.77 |  | 0
钢筋混凝土
9 | 010501001001 | 垫层 | 1.混凝土种类:预拌水泥混凝土 2.混凝土强度等级:C20 | m3 | 10.36 |  | 0
10 | 010503004001 | 圈梁 | 1.混凝土种类:预拌水泥混凝土 2.混凝土强度等级:C25 | m3 | 31.76 |  | 0
11 | 010503005001 | 过梁 | 1.混凝土种类:预拌水泥混凝土 2.混凝土强度等级:C25 | m3 | 2.32 |  | 0
12 | 010503002001 | 矩形梁 | 1.混凝土种类:预拌水泥混凝土 2.混凝土强度等级:C25 3.雨篷梁 | m3 | 1.54 |  | 0
13 | 010505008001 | 雨篷 | 1.混凝土种类:预拌水泥混凝土 2.混凝土强度等级:C25 | m3 | 0.71 |  | 0
14 | 010502002001 | 构造柱 | 1.混凝土种类:预拌水泥混凝土 2.混凝土强度等级:C25 | m3 | 15.94 |  | 0
15 | 010505006001 | 栏板 | 1.混凝土种类:预拌水泥混凝土 2.混凝土强度等级:C25 3.雨蓬栏板 | m3 | 0.22 |  | 0
16 | 010507005001 | 压顶 | 1.混凝土种类:预拌水泥混凝土 2.混凝土强度等级:C25 | m3 | 0.35 |  | 0
17 | 010515001001 | 现浇构件钢筋 | 1.钢筋种类、规格:HPB300 φ10以内 | t | 0.053 |  | 0
18 | 010515001002 | 现浇构件钢筋 | 1.钢筋种类、规格:HRB400 Φ10以内 | t | 0.088 |  | 0
19 | 010515001003 | 现浇构件钢筋 | 1.钢筋种类、规格:HRB400 Φ12 | t | 0.046 |  | 0
20 | 010515001004 | 现浇构件钢筋 | 1.钢筋种类、规格:HRB400 Φ14 | t | 2.38 |  | 0
21 | 010515001005 | 现浇构件钢筋 | 1.钢筋种类、规格:HRB400 Φ18 | t | 2.092 |  | 0
22 | 010515001006 | 现浇构件钢筋 | 1.钢筋种类、规格:HRB400 Φ20 | t | 0.13 |  | 0
23 | 010515001007 | 现浇构件钢筋 | 1.钢筋种类、规格:HRB400 φ6-φ8 | t | 1.21 |  | 0
24 | 010515001008 | 现浇构件钢筋 | 1.砌体内加固钢筋 | t | 0.21 |  | 0
25 | 010516003001 | 机械连接 | 1.电渣压力焊φ18 | 个 | 216 |  | 0
金属结构工程
26 | 010602001001 | 钢屋架 | 1.钢材品种、规格:H350*200*6*8 2.构件类型:钢屋架 3.安装高度:3.6-5.55m 4.油漆品种、刷漆遍数:油漆涂层要求采用红丹防锈底漆两道;醇酸调和面漆两道。 5.含抛丸除锈及构件制作、安装、运输及油漆等费用 | t | 5.754 |  | 0
27 | 010606001001 | 钢支撑、钢拉条 | 1.钢材品种、规格:Q235-B 2.构件类型:拉条、撑杆 3.安装高度:3.6-5.55m 4.油漆品种、刷漆遍数:油漆涂层要求采用红丹防锈底漆两道;醇酸调和面漆两道。 5.含抛丸除锈及构件制作、安装、运输及油漆等费用 | t | 7.635 |  | 0
28 | 010901002001 | 型材屋面 | 1.型材品种、规格:V960型100mm厚岩棉复合板屋面(JXB40-320-960) | m2 | 345.6 |  | 0
29 | 011405001001 | 金属面油漆 | 1.油漆品种、刷漆遍数:油漆涂层要求采用红丹防锈底漆两道;醇酸调和面漆两道。 | m2 | 345.6 |  | 0
门窗工程
30 | 010802001001 | 金属门 | 1.门代号及洞口尺寸:M1524 2.门框、扇材质:成品钢门 | m2 | 10.08 |  | 0
31 | 010807001001 | 塑钢窗 | 1.窗代号及洞口尺寸:GC1809 2.框、扇材质:70铝塑复合单框双玻中空玻璃窗 | m2 | 16.2 |  | 0
屋面及防水工程
32 | 010902003001 | 雨蓬顶面 | 1.2厚SBS防水卷材 2.1:6水泥焦渣找坡 3.详见图纸 | m2 | 5.94 |  | 0
33 | 010902002001 | 屋面涂膜防水 | 钢结构金属屋面的防水等级为II级,防水做法为金属面绝热夹芯板。防水设防为溶剂SBS防水涂抹一层。 | m2 | 345.61 |  | 0
保温、隔热、防腐工程
34 | 011001001002 | 保温隔热屋面 | 1.保温隔热材料品种、规格、厚度:30厚无机保温颗粒 | m2 | 3.67 |  | 0
35 | 011001003001 | 保温隔热墙面 | 1.保温隔热部位:外墙面 2.保温隔热方式:外保温 3.保温隔热面层材料品种、规格、性能:60厚石墨聚苯保温板 燃烧性能B1级 4.粘结材料种类及做法:6厚1:2.5水泥砂浆找平 6厚1:0.5:2.5水泥石灰砂浆刮平扫毛 6厚1:1:6水泥石膏砂浆刮平扫毛 | m2 | 282.66 |  | 0
其他
36 | 010404001003 | 垫层 | 1.垫层材料种类、配合比、厚度:300厚级配砂砾，宽出面层100mm | m3 | 42.19 |  | 0
37 | 010507001003 | 散水、坡道 | 1.300厚3:7灰土 2.100厚C15混凝土 3.20厚1:2水泥砂浆抹面（15宽铁屑水泥防滑条中距80，高出抹面6） 4.详见：青02J08-49-1 | m2 | 8.1 |  | 0
38 | 010507001002 | 散水 | 1.面层厚度:60厚C15混凝土撒1:1水泥砂子，压实赶光 2.150厚3:7灰土垫层，宽出面层300 3.其他:详见青02J01-19-散3 | m2 | 114.78 |  | 0
39 | 010902004002 | 屋面排水管 | 1.雨蓬φ50硬塑料管出水口外露300 | m | 6 |  | 0
40 | 010904004001 | 楼（地）面变形缝 | 1.聚乙烯泡沫塑料棒 2.详见10J121-H-1-6 3.勒脚 | m | 147.04 |  | 0
装饰工程
楼地面装饰工程
41 | 011101001001 | 水泥砂浆楼地面 | 1.面层厚度、砂浆配合比:20厚1:2水泥砂浆压实赶光 2.垫层材料种类、配合比、厚度:150厚C15混凝土垫层 3.垫层材料种类、配合比、厚度:150厚3:7灰土 | m2 | 282.47 |  | 0
42 | 011105001001 | 水泥砂浆踢脚线 | 1.底层厚度、砂浆配合比:8厚1:1:6水泥石灰膏砂浆打底扫毛，10厚1:3水泥砂浆打底扫毛或划出纹道 2.面层厚度、砂浆配合比:8厚1:2.5水泥砂浆罩面压实赶平 | m2 | 10.49 |  | 0
墙面装饰工程
43 | 011201001001 | 墙面一般抹灰 | 1.墙体类型:砖墙 2.刷界面剂一道（墙面先用水浸润） 3.底层厚度、砂浆配合比:8厚1:1:6水泥石灰膏砂浆打底扫毛 4.面层厚度、砂浆配合比:5厚1:0.5:2.5水泥石灰膏砂浆木抹子抹平 5.装饰面材料种类:5厚1：2：5水泥砂浆抹面压实赶光 | m2 | 263.79 |  | 0
油漆、涂料、裱糊工程
44 | 011407001001 | 墙面喷刷涂料 | 1.基层类型:抹灰面 2.喷刷涂料部位:内墙面 3.涂料品种、喷刷遍数:白色内墙涂料 | m2 | 263.79 |  | 0
45 | 011407001002 | 墙面喷刷涂料 | 1.基层类型:保温层 2.喷刷涂料部位:外墙面 3.涂料品种、喷刷遍数:防水涂料 | m2 | 323.67 |  | 0
堆料场-电气
| 一 | 强电
1 | 030404017001 | 配电箱 | 1.名称:配电箱AL 2.型号:PZ30（改） 3.规格:300*300*160 4.安装方式:暗装 | 台 | 1 |  | 0
2 | 030411001001 | 配管 | 1.名称:配管 2.材质:镀锌钢管 3.规格:SC40 4.配置形式:砖、混凝土结构暗配 | m | 4.55 |  | 0
3 | 030411001002 | 配管 | 1.名称:配管 2.材质:PVC 3.规格:PVC20 4.配置形式:砖、混凝土结构暗配 | m | 42.59 |  | 0
4 | 030411001003 | 配管 | 1.名称:配管 2.材质:PVC 3.规格:PVC15 4.配置形式:砖、混凝土结构暗配 | m | 120.16 |  | 0
5 | 030411006001 | 接线盒 | 1.名称:接线盒 2.材质:塑料 3.规格:86 4.安装形式:暗装 | 个 | 17 |  | 0
6 | 030411006002 | 接线盒 | 1.名称:开关盒 2.材质:PVC 3.规格:86 4.安装形式:暗装 | 个 | 9 |  | 0
7 | 030411004001 | 配线 | 1.名称:配线 2.配线形式:管内穿线 3.型号:BV 4.规格:4 5.材质:铜 6.配线部位:照明 | m | 132.27 |  | 0
8 | 030411004002 | 配线 | 1.名称:配线 2.配线形式:管内穿线 3.型号:BV 4.规格:2.5 5.材质:铜 6.配线部位:照明 | m | 374.57 |  | 0
9 | 030412001001 | 普通灯具 | 1.名称:节能型灯具 2.类型:吊装 | 套 | 15 |  | 0
10 | 030412001002 | 普通灯具 | 1.名称:吸顶节能灯 2.规格:32w 3.类型:吸顶 | 套 | 2 |  | 0
11 | 030404034001 | 照明开关 | 1.名称:单联单控开关 2.规格:250V 10A 3.安装方式:暗装 | 个 | 2 |  | 0
12 | 030404034002 | 照明开关 | 1.名称:双联单控开关 2.规格:250V 10A 3.安装方式:暗装 | 个 | 1 |  | 0
13 | 030404034003 | 照明开关 | 1.名称:三联单控开关 2.规格:250V 10A 3.安装方式:暗装 | 个 | 1 |  | 0
14 | 030404035001 | 插座 | 1.名称:单相二三孔插座 2.规格:250V 10A 3.安装方式:暗装 | 个 | 5 |  | 0
15 | 030414002001 | 送配电装置系统 | 1.名称:送变电系统调试 2.电压等级(kV):1 | 系统 | 1 |  | 0
16 | 030409002001 | 接地母线 | 1.名称:接地母线 2.材质:镀锌扁钢 3.规格:-40*4 4.安装部位:户内 | m | 81.67 |  | 0
17 | 030409008001 | 等电位端子箱、测试板 | 1.名称:总等电位端子箱 2.规格:300*200*100 | 台 | 1 |  | 0
18 | 030409008002 | 等电位端子箱、测试板 | 1.名称:接地测试箱 | 台 | 4 |  | 0
19 | 030414011001 | 接地装置 | 1.名称:接地系统调试 | 系统 | 1 |  | 0
清单第1600章大通河养护工区堆料场合计 人民币 | [6 empty] | 0

## 1600章-大通河养护工区锅炉、房水泵房
工程量清单表
国道338线盘坡经大通河桥至热水段改建工程施工招标PDSG-3标段
第1600章 房建工程（大通河养护工区锅炉房、水泵房）
序号 | 项目编码 | 项目名称 | 项目特征描述 | 单位 | 数量 | 单价 | 合价
锅炉房、水泵房-土建
土石方工程
1 | 010101001001 | 平整场地 | 1.土壤类别:三类土 | m2 | 190.9 |  | 0
2 | 010101002001 | 挖一般土方 | 1.土壤类别:三类土 2.挖土深度:6米以内 3.弃土运距:投标人自行考虑 | m3 | 2031.82 |  | 0
3 | 010103001001 | 回填方 | 1.密实度要求:基础施工完毕后应按要求及时分层夯实回填,,压实系数≥0.94,回填土夯实时应避免强夯。 | m3 | 511.84 |  | 0
4 | 010103001002 | 回填方 | 1.800宽2:8灰土分层夯实 | m3 | 329.92 |  | 0
5 | 010103002001 | 余方弃置 | 1.运距:投标人自行考虑 | m3 | 1519.98 |  | 0
地基处理与边坡支护工程
6 | 010202009001 | 喷射混凝土、水泥砂浆 | 1.部位:基坑 2.喷80厚细石混凝土,C208@250X250钢筋网片 3.含泄水孔 | m2 | 652.78 |  | 0
7 | 010401014001 | 砖地沟、明沟 | 砖砌排水沟 | m | 81.7 |  | 0
砌筑工程
8 | 010402001001 | 砌块墙 | 1.砌块品种、规格、强度等级:A5.0加气混凝土墙 2.墙体类型:300mm厚 3.砂浆强度等级:Mb5.0专用砌块砂浆 | m3 | 45.86 |  | 0
9 | 010402001002 | 砌块墙 | 1.砌块品种、规格、强度等级:A3.5加气混凝土墙 2.墙体类型:200mm厚 3.砂浆强度等级:Mb5.0专用砌块砂浆 | m3 | 48.28 |  | 0
10 | 010903003001 | 墙面砂浆防水（防潮） | 1.部位:室内地坪以下-0.06M标高处 2.防水层做法:20厚1:2水泥砂浆内加5%防水剂的墙身防身防潮层一道,详见青02J01-20-潮2 | m2 | 16.86 |  | 0
混凝土及钢筋混凝土工程
11 | 010501001001 | 垫层 | 1.混凝土种类:C20 2.混凝土强度等级:预拌混凝土 | m3 | 39.52 |  | 0
12 | 010501004001 | 满堂基础 | 1.混凝土种类:C35 抗渗等级P6 2.混凝土强度等级:预拌混凝土 | m3 | 171.93 |  | 0
13 | 010504001001 | 直形墙 | 1.混凝土种类:C35 抗渗等级P6 2.混凝土强度等级:预拌混凝土 | m3 | 114.85 |  | 0
14 | 010504001002 | 直形墙-女儿墙 | 1.混凝土种类:C30 2.混凝土强度等级:预拌混凝土 | m3 | 7.76 |  | 0
15 | 010502001001 | 矩形柱 | 1.混凝土种类:C35 2.混凝土强度等级:预拌混凝土 | m3 | 3.76 |  | 0
16 | 010502001002 | 矩形柱 | 1.混凝土种类:C30 2.混凝土强度等级:预拌混凝土 | m3 | 17.78 |  | 0
17 | 010502002001 | 构造柱 | 1.混凝土种类:C25 2.混凝土强度等级:预拌混凝土 | m3 | 1.34 |  | 0
18 | 010505001001 | 有梁板 | 1.混凝土种类:C35 抗渗等级P6 2.混凝土强度等级:预拌混凝土 | m3 | 24.57 |  | 0
19 | 010505001002 | 有梁板 | 1.混凝土种类:C30 2.混凝土强度等级:预拌混凝土 | m3 | 82.35 |  | 0
20 | 010505008001 | 雨篷、悬挑板、阳台板 | 1.混凝土种类:C30 2.混凝土强度等级:预拌混凝土 | m3 | 2.43 |  | 0
21 | 010503002001 | 矩形梁 | 1.混凝土种类:C30 2.混凝土强度等级:预拌混凝土 | m3 | 0.9 |  | 0
22 | 010503004001 | 圈梁 | 1.混凝土种类:C25 2.混凝土强度等级:预拌混凝土 | m3 | 1.47 |  | 0
23 | 010503004002 | 圈梁-挡水坎 | 1.混凝土种类:C15 2.混凝土强度等级:预拌混凝土 | m3 | 0.11 |  | 0
24 | 010503005001 | 过梁 | 1.混凝土种类:C25 2.混凝土强度等级:预拌混凝土 | m3 | 1.6 |  | 0
25 | 010506001001 | 直形楼梯 | 1.混凝土种类:C30 2.混凝土强度等级:预拌混凝土 | m2 | 22.12 |  | 0
26 | 010507005001 | 扶手、压顶-窗台压顶 | 1.混凝土种类:C20 2.混凝土强度等级:预拌混凝土 | m3 | 0.41 |  | 0
27 | 010515001001 | 现浇构件钢筋 | 1.钢筋种类、规格:Φ10以内 | t | 1.959 |  | 0
28 | 010515001002 | 现浇构件钢筋 | 1.钢筋种类、规格:Φ10以内 | t | 5.58 |  | 0
29 | 010515001003 | 现浇构件钢筋 | 1.钢筋种类、规格:Φ12-Φ18 | t | 40.438 |  | 0
30 | 010515001004 | 现浇构件钢筋 | 1.钢筋种类、规格: Φ20-Φ25 | t | 6.4 |  | 0
31 | 010515001005 | 现浇构件钢筋 | 1.钢筋种类、规格:Φ10以内（箍筋） | t | 5.724 |  | 0
32 | 010515003001 | 钢筋网片 | 1.钢筋种类、规格:砌体加筋 | t | 0.26 |  | 0
33 | 010516003001 | 机械连接 | 1.连接方式:电渣压力焊 Ф18以内 | 个 | 1290 |  | 0
34 | 010516003002 | 机械连接 | 1.连接方式:电渣压力焊 Ф18以上 | 个 | 108 |  | 0
35 | 010516002001 | 预埋铁件 | 1.钢材种类:Q235B | t | 0.35 |  | 0
36 | 010903004001 | 墙面变形缝 | 1.止水带材料种类:止水钢板300*3 | m | 98.2 |  | 0
37 | 011003003001 | 防腐涂料 | 1.涂刷部位:基础及垫层(包括入土的其他构件) 2.涂料品种、刷涂遍数:沥青冷底子油两遍,沥青胶泥涂层,厚度≥300μm | m2 | 757.85 |  | 0
金属结构工程
38 | 010606008001 | 钢梯 | 上人钢爬梯参照《青02J06-82-1》 1.除锈后涂防腐漆,面漆两道 | t | 0.24 |  | 0
39 | 010607005001 | 砌块墙钢丝网加固 | 1.部位:楼梯间和人流通道的填充墙 2.加固方式:应采用钢丝网砂浆面层加强 | m2 | 179.84 |  | 0
门窗工程
40 | 010802002001 | 彩板门 | 1.成品钢制铁门 | m2 | 11.25 |  | 0
41 | 010802003001 | 钢质防火门 | 1.成品钢制甲级防门,耐火等级 >1.5h 2.带闭门器 | m2 | 12.6 |  | 0
42 | 010802003002 | 钢质防火门 | 1.成品钢制乙级防门,耐火等级 >1.5h 2.带闭门器 | m2 | 3.15 |  | 0
43 | 010807003001 | 金属百叶窗 | 1.百叶窗 | m2 | 0.48 |  | 0
44 | 010807002001 | 金属防火窗 | 1.甲级防火防爆窗 | m2 | 4.5 |  | 0
45 | 010807002002 | 金属防火窗 | 1.甲级防火窗 | m2 | 4.5 |  | 0
46 | 010807001001 | 金属（塑钢、断桥）窗 | 1.70 系列铝合金节能平开窗( 5+12A+5 ) | m2 | 24.84 |  | 0
屋面及防水工程
47 | 010902001001 | 屋面卷材防水 | 1.卷材品种、规格、厚度:4厚高聚物改性沥青防水卷材(自带保护层)一道 | m2 | 269.22 |  | 0
48 | 010902001002 | 屋面卷材防水 | 1.卷材品种、规格、厚度:2厚高聚物改性沥青防水卷材(自带保护层)一道 | m2 | 14.34 |  | 0
49 | 010902001003 | 屋面卷材防水 | 1.部位:消防水池顶板上 2.卷材品种、规格、厚度:4厚厚改性沥青聚乙烯胎防水卷材+3厚自粘聚合物改性沥青防水卷材（聚酯胎） 3.20厚1:2.5水泥砂浆找平层 | m2 | 116.92 |  | 0
50 | 010902003001 | 屋面刚性层 | 部位：消防水池顶板上 1.50厚C20细石混凝土保护层 | m2 | 94.62 |  | 0
51 | 010902006001 | 屋面（廊、阳台）泄（吐）水管 | 参照图集《青02J03-25-1》Φ70钢管出水口 | 个 | 3 |  | 0
保温、隔热、防腐工程
52 | 011001001001 | 保温隔热屋面 | 1.部位：屋面 2.25厚1:3水泥砂浆找平层 3.100厚石墨聚苯板 4.1:6水泥焦渣找坡最薄处30厚 | m2 | 140.05 |  | 0
53 | 011001001002 | 保温隔热屋面 | 1.部位：屋面 2.25厚1:3水泥砂浆找平层 3.500宽100厚BS-A级防火隔离带 4.1:6水泥焦渣找坡最薄处30厚 | m2 | 41.65 |  | 0
54 | 011001001003 | 保温隔热屋面 | 1.部位：消防水池上 2.20厚STP超薄高效保温板 | m2 | 94.62 |  | 0
55 | 011001001004 | 保温隔热屋面 | 1.部位：雨篷上 2.25厚1:3水泥砂浆找平层 3.50厚石墨聚苯板 4.1:6水泥焦渣找坡最薄处30厚 | m2 | 14.34 |  | 0
56 | 011201001001 | 墙面一般抹灰 | 1.墙体类型:外墙-砌块墙 2.面层厚度、砂浆配合比:20厚1:1:3混合砂浆找平层 | m2 | 379.09 |  | 0
57 | 011001003001 | 保温隔热墙面 | 1.保温隔热部位:外墙 2.保温隔热方式:80厚石墨聚苯板 3.增强网及抗裂防水砂浆种类:抹面胶浆、钢丝网格布 | m2 | 298.55 |  | 0
58 | 011001003002 | 保温隔热墙面 | 1.保温隔热部位:雨篷下 2.保温隔热方式:50厚石墨聚苯板 3.增强网及抗裂防水砂浆种类:抹面胶浆、钢丝网格布 | m2 | 12.6 |  | 0
59 | 011001003003 | 保温隔热墙面 | 1.保温隔热部位:外墙 2.保温隔热方式:300宽80厚BS-A级防火隔离带 3.增强网及抗裂防水砂浆种类:抹面胶浆、钢丝网格布 | m2 | 16.86 |  | 0
60 | 011001003004 | 保温隔热墙面 | 1.保温隔热部位:地下室外墙 2.保温隔热方式:80厚石墨聚苯板 | m2 | 412.4 |  | 0
61 | 010903001001 | 墙面卷材防水 | 1.部位:地下室外墙 2.卷材品种、规格、厚度:4厚厚改性沥青聚乙烯胎防水卷材+3厚自粘聚合物改性沥青防水卷材（聚酯胎） | m2 | 412.4 |  | 0
62 | 011201004002 | 立面砂浆找平层 | 1.部位:地下室外墙 2.找平层砂浆厚度、配合比:20厚1:3水泥砂浆保护层 | m2 | 412.4 |  | 0
63 | 011201004001 | 立面砂浆找平层 | 1.部位:地下室外墙 2.找平层砂浆厚度、配合比:20厚水泥砂浆找平层 | m2 | 412.4 |  | 0
楼地面装饰工程
64 | 010904001001 | 楼（地）面卷材防水-筏板下 | 1.50厚C20细石混凝土 2.4厚厚改性沥青聚乙烯胎防水卷材+3厚自粘聚合物改性沥青防水卷材（聚酯胎） 3.20厚1:2.5水泥砂浆 | m2 | 345.45 |  | 0
65 | 011101001003 | 水泥砂浆楼地面-筏板上 | 1..面层厚度、砂浆配合比:20厚1:2.5水泥砂浆压实抹光 | m2 | 254.72 |  | 0
66 | 010404001001 | 垫层 | 1.60厚C15混凝土垫层 2.150厚3:7灰土 3.素土夯实 | m2 | 67.82 |  | 0
67 | 011101001001 | 水泥砂浆楼地面 地面一 | 1.素水泥浆遍数:水泥浆一道(内掺建筑胶) 2.面层厚度、砂浆配合比:20厚1:2.5水泥砂浆压实抹光 | m2 | 44.43 |  | 0
68 | 011101001002 | 水泥砂浆楼地面 地面二 | 1.素水泥浆遍数:水泥浆一道(内掺建筑胶) 2.1.5厚合成高分子涂膜防水层,四周卷起150高 3.300厚粉煤灰陶砾混凝土垫层 4.35厚C20细石混凝土随打随抹平 5.水泥浆一道(内掺建筑胶) 6.20厚1:2水泥砂浆压实抹光 | m2 | 78.98 |  | 0
69 | 011106002001 | 块料楼梯面层 | 踏步面层构造:青02J06-89-5 1.找平层厚度、砂浆配合比:素水泥砂浆结合层一道 2.粘结层厚度、材料种类:20层1:4干硬性水泥砂浆找平层 3.撒素水泥粉（撒适量清水） 4.面层材料品种、规格、颜色:10厚铺地砖面层干水泥擦缝 5.防滑条材料种类、规格:防滑梯级缸砖 参照图集青02J06-53-16 | m2 | 22.12 |  | 0
70 | 011102003001 | 块料楼地面-地面二 | 1.找平层厚度、砂浆配合比:20厚1:3干硬性水泥砂浆结合层(内掺建筑胶) 2.结合层厚度、砂浆配合比:5厚1:2.5水泥砂浆粘合层(内参建筑胶) 3.面层材料品种、规格、颜色:地砖面层,水泥砂浆擦缝 4.素水泥浆遍数:水泥浆一道(内掺建筑胶) | m2 | 21.39 |  | 0
墙、柱面装饰与隔断、幕墙工程
71 | 011201001002 | 墙面一般抹灰 | 1.墙体类型:砖墙 2.刷界面剂一道（墙面先用水浸润） 3.底层厚度、砂浆配合比:8厚1:1:6水泥石灰膏砂浆打底扫毛 4.面层厚度、砂浆配合比:5厚1:0.5:2.5水泥石灰膏砂浆木抹子抹平 5.装饰面材料种类:5厚1：2.5水泥砂浆抹面压实赶光 | m2 | 285.71 |  | 0
72 | 011201001003 | 墙面一般抹灰 | 1.墙体类型:砖墙 2.刷界面剂一道（墙面先用水浸润） 3.底层厚度、砂浆配合比:10厚1:1.6水泥石灰膏砂浆打底扫毛 4.装饰面材料种类:5厚1：2.5水泥砂浆抹面压实赶光 | m2 | 722.88 |  | 0
73 | 011201001004 | 墙面一般抹灰 | 1.房间:消防水池 2.面层厚度、砂浆配合比:20厚防水砂浆 | m2 | 175.7 |  | 0
74 | 011202001001 | 柱、梁面一般抹灰 | 1.刷界面剂一道（墙面先用水浸润） 2.底层厚度、砂浆配合比:8厚1:1:6水泥石灰膏砂浆打底扫毛 3.面层厚度、砂浆配合比:5厚1:0.5:2.5水泥石灰膏砂浆木抹子抹平 4.装饰面材料种类:5厚1：2.5水泥砂浆抹面压实赶光 | m2 | 10.17 |  | 0
天棚工程
75 | 011301001001 | 天棚抹灰 | 1.房间:消防水池 2.抹灰厚度、材料种类:20厚防水砂浆 | m2 | 107.28 |  | 0
76 | 011301001002 | 天棚抹灰 | 1.抹灰厚度、材料种类:5厚1:0.3:2.5水泥石灰膏砂浆抹面找平 2.抹灰厚度、材料种类:5厚1:0.3:3水泥石灰膏砂浆打底扫毛 3.素刷水泥浆一道(内掺建筑胶) | m2 | 236.44 |  | 0
77 | 011301001003 | 天棚抹灰 | 1.抹灰厚度、材料种类: 5厚1:2.5水泥砂浆找平 2.抹灰厚度、材料种类:5厚1:3水泥水泥砂浆打底 3.素刷水泥浆一道(内掺建筑胶) | m2 | 166.57 |  | 0
油漆、涂料、裱糊工程
78 | 011407001001 | 墙面喷刷涂料 | 1.喷刷涂料部位:外墙 2.涂料品种、喷刷遍数:外墙涂料（详见图纸） | m2 | 298.55 |  | 0
79 | 011407002001 | 天棚喷刷涂料 | 1.喷刷涂料部位:棚二 2.涂料品种、喷刷遍数:喷刷涂料 | m2 | 166.57 |  | 0
80 | 011406001001 | 抹灰面油漆 | 1.基层类型:棚一 2.油漆品种、刷漆遍数:刷乳胶漆,封底漆一道,面涂二道 | m2 | 236.44 |  | 0
81 | 011406001002 | 抹灰面油漆 | 1.基层类型:内墙一 2.油漆品种、刷漆遍数:刷内墙涂料 | m2 | 461.41 |  | 0
82 | 011406001003 | 抹灰面油漆 | 1.基层类型:内墙二 2.油漆品种、刷漆遍数:刷乳胶漆 | m2 | 714.14 |  | 0
其他装饰工程
83 | 040201022001 | 排水沟、截水沟 | 部位：水处理间、锅炉间的排水明沟 1.300*300（含盖板） | m | 19.06 |  | 0
84 | 040201022002 | 排水沟、截水沟 | 部位：水泵房间的明沟排水篦子 1.200宽（含预埋铁件） | m | 15 |  | 0
85 | 011503001001 | 金属扶手、栏杆、栏板 | 部位：楼梯 1.不锈钢栏杆、扶手参见图集《02J06-39-2》 | m | 11.89 |  | 0
86 | 010903004002 | 墙面变形缝 | 1.嵌缝材料种类:沥青填缝 | m | 56.2 |  | 0
87 | 010507001001 | 散水、坡道 | 图集：青02J01-19-散3（宽1500） 1.50厚C15混凝土撒1：1水泥砂子，压实干光 2.150厚3:7灰土垫层，宽出面层300 3.300厚级配砂砾层 4.素土夯实向外坡4% | m2 | 75.3 |  | 0
88 | 011107001001 | 石材台阶面 | 图集：青02J01-13-台9 1.浅芝麻灰色火烧板面层，稀水泥浆擦缝 2.撒素水泥面 3.30厚1:3干硬性水泥砂浆结合层，向外坡1% 4.水泥浆一道 5.60厚C15混凝土 6.300厚3:7灰土垫层分两层夯实 7.300厚级配砂砾层 8.素土夯实 | m2 | 25.2 |  | 0
89 | 01B001 | 消防水池出地面检修人孔 | 消防水池出地面检修人孔 02J02-20-1(人孔出地面覆土高300mm) | 个 | 2 |  | 0
90 | 01B002 | 泛水 | 泛水参照青02J02-7-5 | m | 104.93 |  | 0
91 | 01B003 | 滴水槽 | 滴水槽做法青02J03-24-F | m | 17.4 |  | 0
锅炉房、水泵房-水暖
通风空调
1 | 030108003001 | 混流送风机 | 1.名称混流送风机 2.规格:NO.4.5 1450r/min Q=3091m/h H=197Pa N=0.55Kw | 台 | 1 |  | 0
2 | 030108003002 | 混流排风机 | 1.名称；混流排风机 2.规格:NO.4.5 1450r/min Q=4491m3/h H=233Pa N=0.75Kw | 台 | 1 |  | 0
3 | 030703007001 | 双层百叶送风口 | 1.名称:双层百叶送风口 2.规格:500*320 | 个 | 1 |  | 0
4 | 030703007002 | 单层百叶排风口 | 1.名称:单层百叶排风口 2.规格:500*320 | 个 | 1 |  | 0
5 | 030703007003 | 单层百叶排风口 | 1.名称:单层百叶排风口 2.规格:200*160 | 个 | 1 |  | 0
6 | 030703007004 | 防雨百叶排风口 | 1.名称:单层百叶排风口 2.规格:400*600 | 个 | 2 |  | 0
7 | 030703001001 | 送风防火阀 | 1.名称:送风防火阀 2.型号:500*320 | 个 | 1 |  | 0
8 | 030703001002 | 排风防火阀 | 1.名称:排风防火阀 2.型号:500*400 | 个 | 1 |  | 0
9 | 030703001003 | 排风防火阀 | 1.名称:排风防火阀 2.型号:200*160 | 个 | 1 |  | 0
10 | 030702001001 | 碳钢通风管道 | 1.名称:镀锌矩形通风管 2.材质:镀锌薄钢板 3.规格:120*120 4.板材厚度:δ0.75 | m2 | 1.05 |  | 0
11 | 030702001002 | 碳钢通风管道 | 1.名称:镀锌矩形通风管 2.材质:镀锌薄钢板 3.规格:500*160 4.板材厚度:δ0.75 | m2 | 2.78 |  | 0
12 | 030702001003 | 碳钢通风管道 | 1.名称:镀锌矩形通风管 2.材质:镀锌薄钢板 3.板材厚度:δ0.75 | m2 | 18.04 |  | 0
1 | 030702001004 | 碳钢通风管道 | 1.名称:镀锌圆形通风管 2.材质:镀锌薄钢板 3.规格:Φ500 4.板材厚度:δ0.6 | m2 | 69 |  | 0
14 | 030703019001 | 柔性接口 | 帆布软连接 | m2 | 2.2 |  | 0
15 | 030704001001 | 通风工程检测、调试 |  | 系统 | 1 |  | 0
大通河养护工区锅炉房锅炉房设备
16 | 030302005001 | 固体蓄热式供热机组 | 1.名称:固体蓄热式供热机组 2.构造形式:DZ-500KW 型,输入电功率 500KW ,热效率为 95% ,制热量 1800MJ / h，额定电压 380V, 供回水温度 85/60 ℃, A * B * H=5630 * 3140 * 2930 | 台 | 1 |  | 0
17 | 030302005002 | 全自动软水器 | 1.名称:全自动软水器 2.构造形式:JSY-WT-1,1T/h,0.2~0.45MPa,N=10W | 台 | 1 |  | 0
18 | 030302002001 | 高位开式水箱 | 1.名称:高位开式水箱 2.构造形式:A X B X H=1100 X 1100 X 1100 , V=1.0m 3 | 台 | 1 |  | 0
19 | 030109001001 | 采暖系统循环泵 | 1.名称:采暖系统循环泵 2.型号:KQL65-160 型, Q=17.5m 3 /h , H=34.3m , N=4kW | 台 | 2 |  | 0
20 | 030302002002 | 采暖系统加药罐 | 1.名称:采暖系统加药罐 2.构造形式:H=400mm , 直径300 | 台 | 1 |  | 0
21 | 031003001001 | 采暖系统除污器 | 1.类型:采暖系统除污器 2.规格、压力等级:立式直通, DN100 , 直径310 X 500 | 个 | 1 |  | 0
22 | 031003001002 | 采暖系统电动三通阀 | 1.类型:采暖系统电动三通阀 2.规格、压力等级:DN100 , VB7300 | 个 | 1 |  | 0
23 | 031003001003 | 回水自动启闭阀 | 1.类型:回水自动启闭阀 2.规格、压力等级:DN100 | 个 | 1 |  | 0
24 | 031003001004 | 采暖系统热计量表 | 1.类型:采暖系统热计量表 2.规格、压力等级:清华同方 RH-D-II ,额定流量 14.00m 3 /h ,接口公称直径 DN80 | 个 | 1 |  | 0
25 | 031003001005 | 热量自动控制装置 | 1.类型:热量自动控制装置 2.规格、清华同方RH-D-II,额定流量20.0m3/h,接口公称直径DN80 | 个 | 1 |  | 0
26 | 031003001006 | 电控箱 | 1.类型:电控箱 2.规格: | 个 | 1 |  | 0
27 | 031001006001 | 无缝钢管 | 1.安装部位:室内 2.介质:热水 3.材质:无缝钢管 4.连接形式;焊接 5.压力试验及吹、洗按设计要求 6.规格:DN50 | m | 16.2 |  | 0
28 | 031001006002 | 无缝钢管 | 1.安装部位:室内 2.介质:热水 3.材质:无缝钢管 4.连接形式;焊接 5.压力试验及吹、洗按设计要求 6.规格:DN70 | m | 5.6 |  | 0
29 | 031001006003 | 无缝钢管 | 1.安装部位:室内 2.介质:热水 3.材质:无缝钢管 4.连接形式;焊接 5.压力试验及吹、洗按设计要求 6.规格:DN100 | m | 58.3 |  | 0
30 | 031001006004 | 内衬塑镀锌钢管 | 1.安装部位:室内 2.介质:给水 3.材质:内衬塑镀锌钢管 4.连接形式;丝接 5.压力试验及吹、洗按设计要求 6.规格:DN32 | m | 16.2 |  | 0
31 | 030601002001 | 压力仪表 | 1.名称:压力表 | 台 | 6 |  | 0
32 | 030601002002 | 压力仪表 | 1.名称:真空压力表 | 台 | 2 |  | 0
33 | 030601001001 | 温度仪表 | 1.名称:温度计 | 支 | 8 |  | 0
34 | 031003001007 | 橡胶软接头 | 1.类型:橡胶软接头 2.规格、压力等级:DN100 | 个 | 6 |  | 0
35 | 031003001008 | 闸阀 | 1.类型:闸阀 2.规格、压力等级:DN100 | 个 | 9 |  | 0
36 | 031003001009 | 闸阀 | 1.类型:闸阀 2.规格、压力等级:DN70 | 个 | 2 |  | 0
37 | 031003001010 | 闸阀 | 1.类型:闸阀 2.规格、压力等级:DN32 | 个 | 2 |  | 0
38 | 031003001011 | 闸阀 | 1.类型:闸阀 2.规格、压力等级:DN50 | 个 | 1 |  | 0
39 | 031003001012 | 止回阀 | 1.类型:止回阀 2.规格、压力等级:DN100 | 个 | 4 |  | 0
40 | 031003001013 | 止回阀 | 1.类型:止回阀 2.规格、压力等级:DN50 | 个 | 1 |  | 0
41 | 031003001014 | 自动启闭阀 | 1.类型:自动启闭阀 2.规格、压力等级:DN100 | 个 | 1 |  | 0
42 | 031002001001 | 管道支架 | 1.材质:碳钢 | kg | 55.2 |  | 0
43 | 031201003001 | 金属结构刷油 | 1.除锈级别:轻锈 2.油漆品种:底漆2遍。 | kg | 55.2 |  | 0
采暖
44 | 031001001001 | 镀锌钢管 | 1.安装部位:热镀锌钢管 2.介质:热媒 3.规格、压力等级:DN25 4.连接形式:螺纹连接 5.压力试验及吹、洗设计要求 | m | 64.82 |  | 0
45 | 031001001002 | 镀锌钢管 | 1.安装部位:热镀锌钢管 2.介质:热媒 3.规格、压力等级:DN20 4.连接形式:螺纹连接 5.压力试验及吹、洗设计要求 | m | 96.9 |  | 0
46 | 031003001015 | 螺纹阀门 | 1.类型:截止阀 2.规格、压力等级:DN20 3.连接形式:螺纹连接 | 个 | 9 |  | 0
47 | 031003001016 | 螺纹阀门 | 1.类型:温控调节阀 2.规格、压力等级:DN20 3.连接形式:螺纹连接 | 个 | 9 |  | 0
48 | 031003001017 | 螺纹阀门 | 1.类型:球阀 2.规格、压力等级:DN20 3.连接形式:螺纹连接 | 个 | 11 |  | 0
49 | 031003001018 | 螺纹阀门 | 1.类型:自动排气阀 2.规格、压力等级:DN20 3.连接形式:螺纹连接 | 个 | 2 |  | 0
50 | 031005007001 | 热媒集配装置 | 1.名称:采暖入口装置 2.规格:DN25 | 台 | 1 |  | 0
51 | 031005002001 | 铸铁散热器 | 1.名称:轻型铸铁散热器 2.型号:CTHR2-6-8 3.片数:16片 | 组 | 1 |  | 0
52 | 031005002002 | 铸铁散热器 | 1.名称:轻型铸铁散热器 2.型号:CTHR2-6-8 3.片数:12片 | 组 | 6 |  | 0
53 | 031005002003 | 铸铁散热器 | 1.名称:轻型铸铁散热器 2.型号:CTHR2-6-8 3.片数:10片 | 组 | 2 |  | 0
54 | 031009001001 | 采暖工程系统调试 |  | 系统 | 1 |  | 0
污水
55 | 031001006005 | 塑料管 | 1.安装部位:室内 2.介质:污水 3.材质、规格:加强型耐腐蚀型U-PVC排水管 4.连接形式:粘接连接 5.阻火圈设计要求:穿楼板设阻火圈 6.规格:DN110 | m | 43.9 |  | 0
56 | 031001006006 | 塑料管 | 1.安装部位:室内 2.介质:污水 3.材质、规格:加强型耐腐蚀型U-PVC排水管 4.连接形式:粘接连接 5.阻火圈设计要求:穿楼板设阻火圈 6.规格:DN50 | m | 3.6 |  | 0
57 | 031004014001 | 给、排水附(配)件 | 1.名称:地漏 2.型号、规格:DN50 3.安装方式:粘接连接 | 个 | 3 |  | 0
58 | 031004014002 | 给、排水附(配)件 | 1.名称:清扫口 2.型号、规格:DN110 3.安装方式:粘接连接 | 个 | 2 |  | 0
59 | 031001001003 | 镀锌钢管 | 1.安装部位:室内 2.介质:废水 3.规格、压力等级:DN100 4.连接形式:焊接 | m | 7.8 |  | 0
60 | 031001001004 | 镀锌钢管 | 1.安装部位:室内 2.介质:废水 3.规格、压力等级:DN80 4.连接形式:焊接 | m | 6.4 |  | 0
61 | 031004014003 | 给、排水附(配)件 | 1.材质:不锈钢 2.型号、规格:87型雨水斗 | 个 | 4 |  | 0
62 | 030109011001 | 潜水泵 | 1.名称:潜水排污泵 2.规格:(Q=40m3/h,H=15m,K=4kw) 3.减振装置形式、数量:配套控制柜， 不锈钢滑道等附件 | 台 | 2 |  | 0
63 | 031003003001 | 焊接法兰阀门 | 1.类型:法兰蝶阀 2.材质:铸钢 3.规格、压力等级:DN80 4.连接形式:法兰连接 | 个 | 2 |  | 0
64 | 031003003002 | 焊接法兰阀门 | 1.类型:法兰止回阀 2.材质:铸钢 3.规格、压力等级:DN80 4.连接形式:法兰连接 | 个 | 2 |  | 0
65 | 030601002003 | 压力仪表 | 1.名称:压力表 2.规格:DN15 3.压力表弯材质、规格:配套表弯， 阀门等附件 | 台 | 1 |  | 0
66 | 031002003001 | 套管 | 1.名称、类型:柔性防水套管 2.材质:DN110 | 个 | 2 |  | 0
给水
67 | 031001007001 | 给水管道 | 1.安装部位:室内 2.介质:冷热水 3.材质:内衬钢塑复合管 4.连接形式:螺纹连接 5.压力试验及吹、洗、消毒设计要求 6.规格:DN32 | m | 5.6 |  | 0
68 | 031001007002 | 给水管道 | 1.安装部位:室内 2.介质:冷热水 3.材质:内衬钢塑复合管 4.连接形式:螺纹连接 5.压力试验及吹、洗、消毒设计要求 6.规格:DN25 | m | 2.5 |  | 0
69 | 031004006001 | 大便器 | 1.名称:蹲便器 | 组 | 1 |  | 0
70 | 031004003001 | 洗脸盆 | 1.名称:洗脸盆 | 组 | 1 |  | 0
71 | 031006001001 | 变频给水设备 | 1.设备名称:变频增压给水设备 2.型号、规格:一用一备,18L气压水罐 16S111-25/26 3.水泵主要技术参数:配泵CME5-3 (Q=2m3/h,H=30m,设备运行功率1.1Kw) 4.附件名称、规格、数量:DN80阀门及压力表等 | 套 | 1 |  | 0
72 | 031006015001 | 水箱 | 1.材质、类型:不锈钢水箱 2.型号、规格:水容量：5m³ | 台 | 1 |  | 0
73 | 031006011001 | 紫外线杀菌设备 | 1.名称:紫外线消毒器 2.规格:OX3T-30-3(Q=2m3/h,K=90w,工作压力不大于0.60MPa) | 台 | 1 |  | 0
74 | 031003017001 | 浮漂水位标尺 | 1.用途:液位控制仪 | 套 | 1 |  | 0
75 | 031006004001 | 气压罐 | 1.型号、规格:110L | 台 | 1 |  | 0
76 | 030104008001 | 手动单轨吊车 | 1.名称:手动单轨吊车 2.型号:GCL3型，额定荷载3t | 台 | 1 |  | 0
77 | 031003003003 | 焊接法兰阀门 | 1.类型:法兰蝶阀 2.材质:铸钢 3.规格、压力等级:DN80 4.连接形式:法兰连接 | 个 | 2 |  | 0
78 | 031003003004 | 焊接法兰阀门 | 1.类型:法兰止回阀 2.材质:铸钢 3.规格、压力等级:DN80 4.连接形式:法兰连接 | 个 | 2 |  | 0
79 | 031003003005 | 焊接法兰阀门 | 1.类型:法兰蝶阀 2.材质:铸钢 3.规格、压力等级:DN32 4.连接形式:法兰连接 | 个 | 1 |  | 0
80 | 031003003006 | 焊接法兰阀门 | 1.类型:法兰止回阀 2.材质:铸钢 3.规格、压力等级:DN32 4.连接形式:法兰连接 | 个 | 1 |  | 0
81 | 031003013001 | 水表 | 1.型号、规格:DN50 2.连接形式:法兰 | 组 | 1 |  | 0
82 | 031001007003 | 给水管道 | 1.安装部位:室内 2.介质:冷热水 3.材质:内衬钢塑复合管 4.连接形式:螺纹连接 5.压力试验及吹、洗、消毒设计要求 6.规格:DN80 | m | 45.2 |  | 0
83 | 031001007004 | 给水管道 | 1.安装部位:室内 2.介质:冷热水 3.材质:内衬钢塑复合管 4.连接形式:螺纹连接 5.压力试验及吹、洗、消毒设计要求 6.规格:DN50 | m | 15 |  | 0
84 | 031001007005 | 给水管道 | 1.安装部位:室内 2.介质:冷热水 3.材质:内衬钢塑复合管 4.连接形式:螺纹连接 5.压力试验及吹、洗、消毒设计要求 6.规格:DN32 | m | 6 |  | 0
85 | 031001001005 | 焊接钢管 | 1.安装部位:焊接钢管 2.介质:热媒 3.规格、压力等级:DN100 4.连接形式:焊接 5.压力试验及吹、洗设计要求 | m | 9.6 |  | 0
86 | 031003012001 | 倒流防止器 | 1.材质:铸铁 2.型号、规格:dn100 | 套 | 1 |  | 0
消防给水设备及管道
消防设备及阀门
87 | 030109001002 | 离心式泵 | 1.名称:消防稳压泵（含控制柜） 2.型号:XBD25-40-HY,Q=25L/s、H=40m、N=30KW | 台 | 2 |  | 0
88 | 031006001002 | 变频给水设备 | 1.设备名称:室外消火栓增压给水设备 2.型号、规格:一用一备L气压水罐 16S111-25/26 3.水泵主要技术参数:配泵功率1.1Kw) 4.附件名称、规格、数量:阀门及压力表等 | 套 | 1 |  | 0
89 | 031003003007 | 焊接法兰阀门 | 1.类型:法兰蝶阀 2.材质:铸钢 3.规格、压力等级:DN32 4.连接形式:法兰连接 | 个 | 4 |  | 0
90 | 031003003008 | 焊接法兰阀门 | 1.类型:法兰止回阀 2.材质:铸钢 3.规格、压力等级:DN32 4.连接形式:法兰连接 | 个 | 2 |  | 0
91 | 031003003009 | 焊接法兰阀门 | 1.类型:橡胶软连接 2.材质:铸钢 3.规格、压力等级:DN32 4.连接形式:法兰连接 | 个 | 4 |  | 0
92 | 031003003010 | 焊接法兰阀门 | 1.类型:法兰信号阀 2.材质:铸钢 3.规格、压力等级:DN150 4.连接形式:法兰连接 | 个 | 2 |  | 0
93 | 031003003011 | 焊接法兰阀门 | 1.类型:橡胶软连接 2.材质:铸钢 3.规格、压力等级:DN150 4.连接形式:法兰连接 | 个 | 4 |  | 0
94 | 031003003012 | 焊接法兰止回阀 | 1.类型:焊接法兰止回阀 2.材质:铸钢 3.规格、压力等级:DN150 4.连接形式:法兰连接 | 个 | 2 |  | 0
9 | 031003003013 | 焊接法兰闸阀 | 1.类型:焊接法兰闸阀 2.材质:铸钢 3.规格、压力等级:DN150 4.连接形式:法兰连接 | 个 | 2 |  | 0
96 | 031003001019 | 稳压泄压阀 | 1.类型:稳压泄压阀 2.规格、压力等级:DN100 | 个 | 1 |  | 0
97 | 030601002004 | 压力仪表 | 1.名称:压力开关 | 台 | 1 |  | 0
98 | 031003003014 | 焊接法兰阀门 | 1.类型:法兰蝶阀 2.材质:铸钢 3.规格、压力等级:DN100 4.连接形式:法兰连接 | 个 | 6 |  | 0
99 | 031003003015 | 电磁流量计 | 1.类型:电磁流量计 2.材质:铸钢 3.规格、压力等级:DN100 4.连接形式:法兰连接 | 个 | 1 |  | 0
100 | 030601002005 | 压力仪表 | 1.名称:压力表 2.规格:DN15 3.压力表弯材质、规格:配套表弯， 阀门等附件 | 台 | 5 |  | 0
101 | 031003003016 | 焊接法兰试水阀 | 1.类型:法兰试水阀 2.材质:铸钢 3.规格、压力等级:DN100 4.连接形式:法兰连接 | 个 | 2 |  | 0
102 | 031003001020 | 吸水口 | 1.类型:吸水口 2.规格、压力等级:DN150 | 个 | 2 |  | 0
103 | 031003001021 | 吸水口 | 1.类型:吸水口 2.规格、压力等级:DN25 | 个 | 2 |  | 0
104 | 030901013001 | 灭火器 | 1.名称:手提式灭火器(二氧化碳) 2.规格、型号:MF/ABC4 | 具 | 7 |  | 0
105 | 031009001002 | 采暖工程系统调试 |  | 系统 | 1 |  | 0
管道安装
106 | 031001001006 | 镀锌钢管 | 1.安装部位:室内 2.介质:消防水 3.规格、压力等级:DN150 4.连接形式:卡箍 5.压力试验及吹、洗设计要求:水冲洗，水压试验。 | m | 65.3 |  | 0
107 | 031001001007 | 镀锌钢管 | 1.安装部位:室内 2.介质:消防水 3.规格、压力等级:DN150 4.连接形式:卡箍 5.压力试验及吹、洗设计要求:水冲洗，水压试验。 | m | 58.9 |  | 0
108 | 031001001008 | 镀锌钢管 | 1.安装部位:室内 2.介质:消防水 3.规格、压力等级:DN100镀锌钢管 4.连接形式:卡箍 5.压力试验及吹、洗设计要求:水冲洗，水压试验。 | m | 46.98 |  | 0
109 | 031001001009 | 镀锌钢管 | 1.安装部位:室内 2.介质:消防水 3.规格、压力等级:DN200 4.连接形式:卡箍 5.压力试验及吹、洗设计要求:水冲洗，水压试验。 | m | 6 |  | 0
110 | 031001001010 | 镀锌钢管 | 1.安装部位:室内 2.介质:消防水 3.规格、压力等级:DN25 4.连接形式:螺纹 5.压力试验及吹、洗设计要求:水冲洗，水压试验。 | m | 17.9 |  | 0
111 | 031002001002 | 管道支架 | 1.材质:碳钢 | kg | 165.4 |  | 0
112 | 031201003002 | 金属结构刷油 | 1.除锈级别:轻锈 2.油漆品种:底漆2遍。 | kg | 165.4 |  | 0
套管
11 | 031002003002 | 套管 | 1.名称、类型:柔性防水套管 2.材质:DN200 | 个 | 3 |  | 0
114 | 031002003003 | 套管 | 1.名称、类型:柔性防水套管 2.材质:DN150 | 个 | 9 |  | 0
115 | 031002003004 | 套管 | 1.名称、类型:柔性防水套管 2.材质:DN100 | 个 | 2 |  | 0
116 | 031002003005 | 套管 | 1.名称、类型:柔性防水套管 2.材质:DN80 | 个 | 1 |  | 0
117 | 031002003006 | 套管 | 1.名称、类型:柔性防水套管 2.材质:DN65 | 个 | 1 |  | 0
118 | 031002003007 | 套管 | 1.名称、类型:柔性防水套管 2.材质:DN25 | 个 | 2 |  | 0
锅炉房、水泵房-电气
强电
1 | 030404004001 | 低压开关柜(屏） | 1.名称:配电柜AA1 2.规格:800*600*2100 3.基础型钢形式、规格:I10 距地0.3米 4.安装方式:落地安装 | 台 | 1 |  | 0
2 | 030404004002 | 低压开关柜(屏） | 1.名称:配电柜AP1 2.规格:600*600*2200 3.基础型钢形式、规格:I10 距地0.3米 4.安装方式:落地安装 | 台 | 1 |  | 0
3 | 030404004003 | 低压开关柜(屏） | 1.名称:配电柜AP2 2.规格:600*600*2200 3.基础型钢形式、规格:I10 距地0.3米 4.安装方式:落地安装 | 台 | 1 |  | 0
4 | 030404004004 | 低压开关柜(屏） | 1.名称:配电柜AP3 2.规格:600*600*2200 3.基础型钢形式、规格:I10 距地0.3米 4.安装方式:落地安装 | 台 | 1 |  | 0
5 | 030404004005 | 低压开关柜(屏） | 1.名称:配电柜AP4 2.规格:600*600*2200 3.基础型钢形式、规格:I10 距地0.3米 4.安装方式:落地安装 | 台 | 1 |  | 0
6 | 030404004006 | 低压开关柜(屏） | 1.名称:配电柜AP5 2.规格:600*600*2200 3.基础型钢形式、规格:I10 距地0.3米 4.安装方式:落地安装 | 台 | 1 |  | 0
7 | 030404017001 | 配电箱 | 1.名称:配电箱AL1 2.型号:PZ30（改） 3.规格:500*400*160 4.安装方式:暗装 | 台 | 1 |  | 0
8 | 030404017002 | 配电箱 | 1.名称:配电箱AL-1 2.型号:PZ30（改） 3.规格:500*400*160 4.安装方式:暗装 | 台 | 1 |  | 0
9 | 030404017003 | 配电箱 | 1.名称:配电箱APXHB 2.规格:600*800*250 3.安装方式:明装 | 台 | 1 |  | 0
10 | 030404017004 | 配电箱 | 1.名称:配电箱APSF 2.规格:200*300*250 3.安装方式:明装 | 台 | 1 |  | 0
11 | 030404017005 | 配电箱 | 1.名称:配电箱APPF 2.规格:200*300*250 3.安装方式:明装 | 台 | 1 |  | 0
12 | 030404017006 | 配电箱 | 1.名称:配电箱QWB 2.规格:600*800*250 3.安装方式:明装 | 台 | 1 |  | 0
13 | 030411003001 | 桥架 | 1.名称:电缆桥架 2.型号:XQJ 3.规格:300*200 4.材质:钢质 5.类型:槽式 | m | 7.5 |  | 0
14 | 030413001001 | 铁构件 | 1.名称:电缆桥架支撑架制安 | kg | 12 |  | 0
15 | 030411001001 | 配管 | 1.名称:配管 2.材质:镀锌钢管 3.规格:SC15 4.配置形式:砖、混凝土结构暗配 | m | 26.71 |  | 0
16 | 030411001002 | 配管 | 1.名称:配管 2.材质:镀锌钢管 3.规格:SC20 4.配置形式:砖、混凝土结构暗配 | m | 89.32 |  | 0
17 | 030411001003 | 配管 | 1.名称:配管 2.材质:镀锌钢管 3.规格:SC32 4.配置形式:砖、混凝土结构暗配 | m | 48.01 |  | 0
18 | 030411001004 | 配管 | 1.名称:配管 2.材质:镀锌钢管 3.规格:SC40 4.配置形式:砖、混凝土结构暗配 | m | 71.98 |  | 0
19 | 030411001005 | 配管 | 1.名称:配管 2.材质:镀锌钢管 3.规格:SC50 4.配置形式:砖、混凝土结构暗配 | m | 20.55 |  | 0
20 | 030411001006 | 配管 | 1.名称:配管 2.材质:镀锌钢管 3.规格:SC70 4.配置形式:砖、混凝土结构暗配 | m | 8.87 |  | 0
21 | 030411001007 | 配管 | 1.名称:配管 2.材质:镀锌钢管 3.规格:SC150 4.配置形式:砖、混凝土结构暗配 | m | 8.87 |  | 0
22 | 030411001008 | 配管 | 1.名称:配管 2.材质:镀锌钢管 3.规格:SC200 4.配置形式:砖、混凝土结构暗配 | m | 24.66 |  | 0
23 | 030411001009 | 配管 | 1.名称:配管 2.材质:PVC 3.规格:PVC20 4.配置形式:砖、混凝土结构暗配 | m | 81.55 |  | 0
24 | 030411001010 | 配管 | 1.名称:配管 2.材质:PVC 3.规格:PVC25 4.配置形式:砖、混凝土结构暗配 | m | 69.01 |  | 0
25 | 030411006001 | 接线盒 | 1.名称:接线盒 2.材质:PVC 3.规格:86 4.安装形式:暗装 | 个 | 15 |  | 0
26 | 030411006002 | 接线盒 | 1.名称:开关盒 2.材质:PVC 3.规格:86 4.安装形式:暗装 | 个 | 20 |  | 0
27 | 030411006003 | 接线盒 | 1.名称:接线盒 2.材质:铁 3.规格:86 4.安装形式:暗装 | 个 | 29 |  | 0
28 | 030411006004 | 接线盒 | 1.名称:开关盒 2.材质:铁 3.规格:86 4.安装形式:暗装 | 个 | 18 |  | 0
29 | 030411004001 | 配线 | 1.名称:配线 2.配线形式:管内穿线 3.型号:WDZ-BYJ 4.规格:2.5 5.材质:铜 6.配线部位:照明 | m | 600.2 |  | 0
30 | 030411004002 | 配线 | 1.名称:配线 2.配线形式:管内穿线 3.型号:WDZ-BYJ 4.规格:4 5.材质:铜 6.配线部位:照明 | m | 212.42 |  | 0
31 | 030411004003 | 配线 | 1.名称:配线 2.配线形式:管内穿线 3.型号:WDZN-BYJ 4.规格:2.5 5.材质:铜 6.配线部位:照明 | m | 435.9 |  | 0
32 | 030411004004 | 配线 | 1.名称:配线 2.配线形式:管内穿线 3.型号:WDZN-BYJ 4.规格:4 5.材质:铜 6.配线部位:照明 | m | 187.46 |  | 0
33 | 030411004005 | 配线 | 1.名称:配线 2.配线形式:管内穿线 3.型号:NH-BV 4.规格:1.5 5.材质:铜 6.配线部位:动力 | m | 16.67 |  | 0
34 | 030411004006 | 配线 | 1.名称:配线 2.配线形式:管内穿线 3.型号:WDZN-BYJ 4.规格:1.5 5.材质:铜 6.配线部位:动力 | m | 55.42 |  | 0
35 | 030411004007 | 配线 | 1.名称:配线 2.配线形式:管内穿线 3.型号:WDZN-BYJ 4.规格:4 5.材质:铜 6.配线部位:动力 | m | 59.98 |  | 0
36 | 030411004008 | 配线 | 1.名称:配线 2.配线形式:管内穿线 3.型号:WDZN-BYJ 4.规格:6 5.材质:铜 6.配线部位:动力 | m | 82.83 |  | 0
37 | 030408001001 | 电力电缆 | 1.名称:电力电缆 2.型号:NH-YJV 3.规格:5*10 4.材质:铜 5.敷设方式、部位:室内穿管 6.电压等级(kV):1 | m | 25.95 |  | 0
38 | 030408001002 | 电力电缆 | 1.名称:电力电缆 2.型号:NH-YJV 3.规格:4*25 4.材质:铜 5.敷设方式、部位:室内穿管 6.电压等级(kV):1 | m | 33.63 |  | 0
39 | 030408001003 | 电力电缆 | 1.名称:电力电缆 2.型号:WDZ-YJ(F)E 3.规格:5*10 4.材质:铜 5.敷设方式、部位:室内穿管 6.电压等级(kV):1 | m | 25.95 |  | 0
40 | 030408001004 | 电力电缆 | 1.名称:电力电缆 2.型号:WDZN-YJ(F)E 3.规格:5*6 4.材质:铜 5.敷设方式、部位:室内穿管 6.电压等级(kV):1 | m | 55.12 |  | 0
41 | 030408001005 | 电力电缆 | 1.名称:电力电缆 2.型号:WDZN-YJ(F)E 3.规格:5*10 4.材质:铜 5.敷设方式、部位:室内穿管 6.电压等级(kV):1 | m | 62.42 |  | 0
42 | 030408001006 | 电力电缆 | 1.名称:电力电缆 2.型号:YJV 3.规格:4*185+1*95 4.材质:铜 5.敷设方式、部位:室内穿管 6.电压等级(kV):1 | m | 42.05 |  | 0
43 | 030408006001 | 电力电缆头 | 1.名称:电力电缆终端头 2.型号:NH-YJV 3.规格:4*10 4.材质、类型:铜、干包 5.安装部位:室内 6.电压等级（kV):1 | 个 | 4 |  | 0
44 | 030408006002 | 电力电缆头 | 1.名称:电力电缆终端头 2.型号:WDZN-YJ(F)E 3.规格:5*10 4.材质、类型:铜、干包 5.安装部位:室内 6.电压等级（kV):1 | 个 | 6 |  | 0
45 | 030408006003 | 电力电缆头 | 1.名称:电力电缆终端头 2.型号:WDZ-YJ(F)E 3.规格:5*10 4.材质、类型:铜、干包 5.安装部位:室内 6.电压等级（kV):1 | 个 | 2 |  | 0
46 | 030408006004 | 电力电缆头 | 1.名称:电力电缆终端头 2.型号:NH-YJV 3.规格:4*25 4.材质、类型:铜、干包 5.安装部位:室内 6.电压等级（kV):1 | 个 | 4 |  | 0
47 | 030408006005 | 电力电缆头 | 1.名称:电力电缆终端头 2.型号:YJV 3.规格:4*185+1*95 4.材质、类型:铜、干包 5.安装部位:室内 6.电压等级（kV):1 | 个 | 8 |  | 0
48 | 030412005001 | 荧光灯 | 1.名称:单管荧光灯 2.规格:36W 3.安装形式:吊装 | 套 | 5 |  | 0
49 | 030412005002 | 荧光灯 | 1.名称:双管荧光灯 2.规格:2*36W 3.安装形式:吊装 | 套 | 2 |  | 0
50 | 030412005003 | 荧光灯 | 1.名称:自带蓄电池双管荧光灯 2.规格:2*36W 3.安装形式:吊装 | 套 | 3 |  | 0
51 | 030412001001 | 普通灯具 | 1.名称:吸顶节能灯 2.规格:32W | 套 | 1 |  | 0
52 | 030412001002 | 普通灯具 | 1.名称:防水防尘吸顶节能灯 2.规格:32W | 套 | 2 |  | 0
53 | 030412002001 | 工厂灯 | 1.名称:弯管防潮壁灯 2.规格:32W 3.安装形式:壁装 | 套 | 6 |  | 0
54 | 030412002002 | 工厂灯 | 1.名称:自带蓄电池防水防尘吸顶节能灯 2.规格:32W 3.安装形式:吸顶 | 套 | 6 |  | 0
55 | 030412004001 | 装饰灯 | 1.名称:自带电源应急照明灯 2.规格:32W 3.安装形式:壁装 | 套 | 5 |  | 0
56 | 030412001003 | 普通灯具 | 1.名称:自带蓄电池吸顶节能灯 2.规格:32W | 套 | 4 |  | 0
57 | 030412004002 | 装饰灯 | 1.名称:安全出口指示灯 2.安装形式:壁装 | 套 | 5 |  | 0
58 | 030412004003 | 装饰灯 | 1.名称:疏散指示灯 2.安装形式:壁装 | 套 | 2 |  | 0
59 | 030404034001 | 照明开关 | 1.名称:单联开关 2.规格:250V 10A 3.安装方式:暗装 | 个 | 8 |  | 0
60 | 030404034002 | 照明开关 | 1.名称:双联开关 2.规格:250V 10A 3.安装方式:暗装 | 个 | 3 |  | 0
61 | 030404034003 | 照明开关 | 1.名称:双联密闭型防水开关 2.规格:250V 10A 3.安装方式:暗装 | 个 | 1 |  | 0
62 | 030404034004 | 照明开关 | 1.名称:三联密闭型防水开关 2.规格:250V 10A 3.安装方式:暗装 | 个 | 1 |  | 0
63 | 030404034005 | 照明开关 | 1.名称:声光控延时开关 2.安装方式:暗装 | 个 | 4 |  | 0
64 | 030404035001 | 插座 | 1.名称:单相二三孔插座 2.规格:250V 10A 3.安装方式:暗装 | 个 | 8 |  | 0
65 | 030404035002 | 插座 | 1.名称:单相二三孔防溅插座 2.规格:250V 10A 3.安装方式:暗装 | 个 | 13 |  | 0
66 | 030406006001 | 低压交流异步电动机 | 1.名称:电机检查接线 2.容量(kW):0.55 | 台 | 2 |  | 0
67 | 030406006002 | 低压交流异步电动机 | 1.名称:电机检查接线 2.容量(kW):4 | 台 | 4 |  | 0
68 | 030406006003 | 低压交流异步电动机 | 1.名称:电机检查接线 2.容量(kW):11 | 台 | 2 |  | 0
69 | 030406006004 | 低压交流异步电动机 | 1.名称:电机检查接线 2.容量(kW):30 | 台 | 2 |  | 0
70 | 030414002001 | 送配电装置系统 | 1.名称:送变电系统调试 2.电压等级(kV):1 | 系统 | 2 |  | 0
71 | 030409004001 | 均压环 | 1.名称:均压环 2.材质:利用地梁主筋焊接 | m | 137.65 |  | 0
72 | 030409002001 | 接地母线 | 1.名称:接地母线 2.材质:镀锌扁钢 3.规格:-40*4 4.安装部位:户内 | m | 32.5 |  | 0
73 | 030409002002 | 接地母线 | 1.名称:接地母线 2.材质:镀锌扁钢 3.规格:-25*5 4.安装部位:户内 | m | 122.64 |  | 0
74 | 030409003001 | 避雷引下线 | 1.名称:避雷引下线 2.安装形式:利用柱内柱筋 | m | 22.8 |  | 0
75 | 030409008001 | 等电位端子箱、测试板 | 1.名称:总等电位端子箱 2.规格:300*200*100 | 台 | 2 |  | 0
76 | 030409008002 | 等电位端子箱、测试板 | 1.名称:接地测试箱 | 台 | 2 |  | 0
77 | 030414011001 | 接地装置 | 1.名称:接地系统调试 | 系统 | 1 |  | 0
消防电
78 | 030904006001 | 消防报警电话插孔(电话） | 1.名称:119报警电话 | 部 | 1 |  | 0
79 | 030411001011 | 配管 | 1.名称:配管 2.材质:镀锌钢管 3.规格:SC25 4.配置形式:砖、混凝土结构暗配 | m | 10.48 |  | 0
80 | 030411006005 | 接线盒 | 1.名称:接线盒 2.材质:铁质 3.规格:86 4.安装形式:暗装 | 个 | 1 |  | 0
清单第1600章大通河养护工区锅炉房、水泵房合计 人民币 | [6 empty] | 0

## 1600章-大通河养护工区机械设备车库物资库
工程量清单表
国道338线盘坡经大通河桥至热水段改建工程施工招标PDSG-3标段
第1600章 房建工程（大通河养护工区机械设备车库、物资库）
序号 | 项目编码 | 项目名称 | 项目特征描述 | 单位 | 数量 | 单价 | 合价
机械设备车库、物资库-土建
土石方工程
1 | 010101001001 | 平整场地 | 1.土壤类别:一、二类土壤 | m2 | 472.16 |  | 0
2 | 010101004001 | 挖基坑土方 | 1.土壤类别:一、二类土 2.挖土深度:2m以上 | m3 | 120.04 |  | 0
3 | 010103001001 | 回填方 | 1.密实度要求:满足设计及施工规范要求 2.填方材料品种:土壤 | m3 | 75.59 |  | 0
4 | 010103002001 | 余方弃置 | 1.废弃料品种:综合土壤 2.运距:投标方自定 | m3 | 44.45 |  | 0
5 | bj1 | 砌块墙交接处附加层 | 1.两种材料的墙体交接处，应根据饰面材质在施工中加贴玻璃丝网格布，防止裂缝。 | m2 | 741.58 |  | 0
6 | 010401003001 | 实心砖墙 | 1.砖品种、规格、强度等级:烧结实心砖 2.砂浆强度等级、配合比:M7.5水泥砂浆 | m3 | 1.72 |  | 0
7 | 010402001001 | 砌块墙 | 1.砖品种、规格、强度等级:加气混凝土砌块 2.砂浆强度等级、配合比:A7.5专用砌块砂浆 | m3 | 96.86 |  | 0
8 | 010402001002 | 砌块墙 | 1.砖品种、规格、强度等级:加气混凝土砌块 2.砂浆强度等级、配合比:A7.5专用砌块砂浆 | m3 | 15.27 |  | 0
9 | 010401001001 | 砖基础 | 1.后砌隔墙基础 | m3 | 8.43 |  | 0
钢筋混凝土
10 | 010501001001 | 垫层 | 1.混凝土种类:预拌水泥混凝土 2.混凝土强度等级:C20 | m3 | 7.18 |  | 0
11 | 010501003001 | 独立基础 | 1.混凝土种类:预拌水泥混凝土 2.混凝土强度等级:C30 | m3 | 34.3 |  | 0
12 | 010503004001 | 圈梁 | 1.混凝土种类:预拌水泥混凝土 2.混凝土强度等级:C25 | m3 | 5.21 |  | 0
13 | 010503002001 | 矩形梁 | 1.混凝土种类:预拌水泥混凝土 2.混凝土强度等级:C30 | m3 | 67.32 |  | 0
14 | 010505001001 | 有梁板 | 1.混凝土种类:预拌水泥混凝土 2.混凝土强度等级:C30 | m3 | 47.9 |  | 0
15 | 010505008001 | 雨篷 | 1.混凝土种类:预拌水泥混凝土 2.混凝土强度等级:C25 | m3 | 43.12 |  | 0
16 | 010505006001 | 栏板 | 1.混凝土种类:预拌水泥混凝土 2.混凝土强度等级:C25 | m3 | 18.28 |  | 0
17 | 010502001001 | 矩形柱 | 1.混凝土种类:预拌水泥混凝土 2.混凝土强度等级:C25 | m3 | 23.02 |  | 0
18 | 010502002001 | 构造柱 | 1.混凝土种类:预拌水泥混凝土 2.混凝土强度等级:C25 | m3 | 4.58 |  | 0
19 | 010503005001 | 过梁 | 1.混凝土种类:预拌水泥混凝土 2.混凝土强度等级:C25 | m3 | 1.85 |  | 0
20 | 010507005001 | 压顶 | 1.混凝土种类:预拌水泥混凝土 2.混凝土强度等级:C25 | m3 | 0.93 |  | 0
21 | 010507003001 | 电缆沟、地沟 | 1.检修坑 | m | 13 |  | 0
22 | 010515001001 | 现浇构件钢筋 | 1.钢筋种类、规格:HPB300 φ10以内 | t | 0.63 |  | 0
23 | 010515001002 | 现浇构件钢筋 | 1.钢筋种类、规格:HRB400 Φ10以内 | t | 7.257 |  | 0
24 | 010515001003 | 现浇构件钢筋 | 1.钢筋种类、规格:HRB400 Φ12 | t | 1.483 |  | 0
25 | 010515001004 | 现浇构件钢筋 | 1.钢筋种类、规格:HRB400 Φ14 | t | 1.1 |  | 0
26 | 010515001005 | 现浇构件钢筋 | 1.钢筋种类、规格:HRB400 Φ16 | t | 0.571 |  | 0
27 | 010515001006 | 现浇构件钢筋 | 1.钢筋种类、规格:HRB400 Φ18 | t | 3.637 |  | 0
28 | 010515001007 | 现浇构件钢筋 | 1.钢筋种类、规格:HRB400 φ20-φ25 | t | 4.058 |  | 0
29 | 010515001008 | 现浇构件钢筋 | 1.钢筋种类、规格:HRB400 φ6-φ10 | t | 5.483 |  | 0
30 | 010515001009 | 现浇构件钢筋 | 1.砌体内加固钢筋 | t | 0.32 |  | 0
31 | 010516003001 | 机械连接 | 1.电渣压力焊φ18 | 个 | 68 |  | 0
32 | 010516003004 | 机械连接 | 1.电渣压力焊φ20 | 个 | 16 |  | 0
33 | 010516003002 | 机械连接 | 1.直螺纹连接 φ16 | 个 | 24 |  | 0
34 | 010516003003 | 机械连接 | 1.直螺纹连接φ18-φ20 | 个 | 185 |  | 0
门窗工程
35 | 010802001001 | 金属门 | 1.门代号及洞口尺寸:成品钢制防盗门 | m2 | 19.32 |  | 0
36 | 010803001001 | 金属卷帘(闸）门 | 1.门代号及洞口尺寸:成品电动卷闸门 | m2 | 72 |  | 0
37 | 010807001001 | 塑钢窗 | 1.框、扇材质:70系列铝塑复合单框双玻节能平开窗 | m2 | 24.84 |  | 0
屋面及防水工程
38 | 010902004001 | 屋面排水管 | 1.φ50硬塑料管 | 个 | 9 |  | 0
39 | 010902001001 | 屋面卷材防水 | 1.卷材品种、规格、厚度:4厚高聚物改性沥青防水卷材（自带保护层） 2.25厚1:3水泥砂浆找平层 3.100厚石墨聚苯保温板 4.1:6水泥焦渣找坡最薄处30 5.油膏嵌缝 6.含排水天沟 | m2 | 435.4 |  | 0
外墙面工程
40 | 011001003001 | 保温隔热墙面 | 1.保温隔热部位:外墙面 2.保温隔热方式:外保温 3.抹面胶浆、网格布 4.80厚石墨聚苯保温一体化板 5.6厚1:2.5水泥砂浆找平 6.6厚1:0.5:2.5水泥石灰膏砂浆刮平扫毛 7.6厚1:1:6水泥石灰膏砂浆刮平扫毛 8.刷(抹)界面剂一道 | m2 | 600.08 |  | 0
41 | 011407001004 | 墙面喷刷涂料 | 1.基层类型:抹灰面 2.喷刷涂料部位:外墙面 3.涂料品种、喷刷遍数:喷（刷）外墙涂料 | m2 | 600.08 |  | 0
内装修工程
42 | 011001005001 | 保温隔热楼地面 | 1.保温隔热部位:地面 2.保温隔热材料品种、规格、厚度:50厚石墨聚苯保温板 | m2 | 90 |  | 0
43 | 011101001001 | 水泥砂浆楼地面 | 1.20厚1:2.5水泥砂浆压实抹光 2.水泥浆一道(内掺建筑胶) 3.150厚C15混凝土垫层 4.150厚3:7灰土 5.素土夯实 | m2 | 153.05 |  | 0
44 | 011101003001 | 细石混凝土楼地面 | 1.100厚C20混凝土随捣随抹,表面撒1:1水泥沙子 2.60厚C15混凝土垫层 3.150厚3:7灰土 4.素土夯实 | m2 | 304.06 |  | 0
45 | 011201001001 | 墙面一般抹灰 | 1.墙体类型:砖墙 2.刷界面剂一道（墙面先用水浸润） 3.10厚1:1.6水泥石灰膏砂浆打底扫毛 4.5厚1:2.5水泥砂浆抹面,压实赶光 | m2 | 610.9 |  | 0
46 | 011407001003 | 墙面喷刷涂料 | 1.基层类型:抹灰面 2.喷刷涂料部位:内墙面 3.涂料品种、喷刷遍数:刷乳胶漆 | m2 | 610.9 |  | 0
47 | 011301001001 | 天棚抹灰 | 1.5厚1:0.3:2.5水泥石灰膏抹面找平 2.5厚1:0.3:3水泥石灰膏打底扫毛 3.刷水泥浆一道(内掺建筑胶) | m2 | 529.84 |  | 0
48 | 011407002002 | 天棚喷刷涂料 | 1.基层类型:现浇混凝土板 2.喷刷涂料部位:天棚 3.刷乳胶漆,封底漆一道,面涂两道 | m2 | 529.84 |  | 0
其他工程
49 | 020404005001 | 钢丝网封檐板 | 1.防砸钢丝网 | m3 | 17.82 |  | 0
50 | 011001001001 | 保温隔热屋面 | 1.500宽100厚防火隔离带 | m2 | 72.4 |  | 0
51 | 010404001002 | 垫层 | 1.300厚天然级配砂石 2.台阶 | m3 | 6.3 |  | 0
52 | 010809004001 | 石材窗台板 | 1.大理石窗台板 2.详见图集02j04-4-18-5 | m2 | 3.32 |  | 0
53 | 010507001001 | 散水 | 1.60厚C15混凝土撒1:1水泥砂子，压实赶光 2.150厚3:7灰土垫层，宽出面层300 | m2 | 118.84 |  | 0
54 | 010507004001 | 台阶 | 1.300厚3:7灰土垫层分两层夯实 2.60厚C15混凝土 3.水泥砂浆一道 4.30厚1:3干硬性水泥砂浆结合层，向外找坡1% 5.20厚石质板材面层 | m2 | 12.6 |  | 0
55 | 010507001002 | 坡道 | 1.300厚3:7灰土 2.100厚C15混凝土 3.20厚1:2水泥砂浆抹面（15宽铁屑水泥防滑条中距80，高出抹面6） 4.详见：02J08-49-1 | m2 | 45 |  | 0
56 | bj | 女儿墙泛水 | 1.女儿墙泛水 | m | 110.4 |  | 0
57 | bj | 滴水槽 | 1.雨蓬滴水槽 | m | 38 |  | 0
机械设备车库、物资库-水暖
采暖安装工程
1 | 031001001001 | 镀锌钢管 | 1.安装部位:热镀锌钢管 2.介质:热媒 3.规格、压力等级:DN32 4.连接形式:螺纹连接 5.压力试验及吹、洗设计要求 | m | 76.16 |  | 0
2 | 031001001002 | 镀锌钢管 | 1.安装部位:热镀锌钢管 2.介质:热媒 3.规格、压力等级:DN25 4.连接形式:螺纹连接 5.压力试验及吹、洗设计要求 | m | 55.78 |  | 0
3 | 031001001003 | 镀锌钢管 | 1.安装部位:热镀锌钢管 2.介质:热媒 3.规格、压力等级:DN20 4.连接形式:螺纹连接 5.压力试验及吹、洗设计要求 | m | 70.9 |  | 0
4 | 031003001001 | 螺纹阀门 | 1.类型:截止阀 2.规格、压力等级:DN20 3.连接形式:螺纹连接 | 个 | 6 |  | 0
5 | 031003001002 | 螺纹阀门 | 1.类型:温控调节阀 2.规格、压力等级:DN20 3.连接形式:螺纹连接 | 个 | 6 |  | 0
6 | 031003001003 | 螺纹阀门 | 1.类型:球阀 2.规格、压力等级:DN20 3.连接形式:螺纹连接 | 个 | 2 |  | 0
7 | 031003001004 | 螺纹阀门 | 1.类型:自动排气阀 2.规格、压力等级:DN20 3.连接形式:螺纹连接 | 个 | 2 |  | 0
8 | 031005007001 | 热媒集配装置 | 1.名称:采暖入口装置 2.规格:DN32 | 台 | 1 |  | 0
9 | 031005002001 | 铸铁散热器 | 1.名称:轻型铸铁散热器 2.型号:CTHR2-6-8 3.片数:22片 | 组 | 8 |  | 0
10 | 031009001001 | 采暖工程系统调试 |  | 系统 | 1 |  | 0
消防给水及设备
11 | 031001001004 | 镀锌钢管 | 1.安装部位:室内 2.介质:消防水 3.规格、压力等级:DN150 4.连接形式:卡箍 5.压力试验及吹、洗设计要求:水冲洗，水压试验。 | m | 83.1 |  | 0
12 | 031001001005 | 镀锌钢管 | 1.安装部位:室内 2.介质:消防水 3.规格、压力等级:DN65 4.连接形式:卡箍 5.压力试验及吹、洗设计要求:水冲洗，水压试验。 | m | 9.8 |  | 0
13 | 030901010001 | 室内消火栓 | 1.安装方式:明装 2.型号、规格:SG24D65Z-J（丙型）,L*B*H=700*240*1800 3.附件材质、规格:配套消防水龙带， 卷盘， 消火栓，箱体不锈钢门，箱内配橡胶软管防震保护 | 套 | 3 |  | 0
14 | 031003001005 | 蝶阀 | 1.类型:蝶阀 2.规格、压力等级:DN150 | 个 | 4 |  | 0
15 | 031003001006 | 蝶阀 | 1.类型:蝶阀 2.规格、压力等级:DN65 | 个 | 3 |  | 0
16 | 031003001007 | 电磁蝶阀 | 1.类型:电磁蝶阀 2.规格、压力等级:DN150 | 个 | 2 |  | 0
17 | 031003001008 | 螺纹阀门 | 1.类型:铜排气阀 2.材质:铜 3.规格、压力等级:DN15 4.连接形式:螺纹连接 | 个 | 2 |  | 0
18 | 031003001009 | 螺纹阀门 | 1.类型:铜闸阀 2.材质:铜 3.规格、压力等级:DN15 4.连接形式:螺纹连接 | 个 | 3 |  | 0
19 | 031002001001 | 管道支架 | 1.材质:碳钢 | kg | 22.6 |  | 0
20 | 031201003001 | 金属结构刷油 | 1.除锈级别:轻锈 2.油漆品种:底漆2遍。 | kg | 22.6 |  | 0
21 | 030901013001 | 灭火器 | 1.名称:手提式灭火器 (二氧化碳) 2.规格、型号:MF/ABC4 | 具 | 7 |  | 0
22 | 031002003001 | 套管 | 1.名称、类型:柔性防水套管 2.材质:DN150 | 个 | 2 |  | 0
给水
23 | 031001007001 | 给水管道 | 1.安装部位:室内 2.介质:冷热水 3.材质:内衬钢塑复合管 4.连接形式:螺纹连接 5.压力试验及吹、洗、消毒设计要求 6.规格:DN25 | m | 2.6 |  | 0
24 | 031003013001 | 水表 | 1.安装部位(室内外）:室内 2.型号、规格:DN20 3.连接形式:螺纹 | 组 | 1 |  | 0
25 | 031003001010 | 螺纹阀门 | 1.类型:铜闸阀 2.材质:铜 3.规格、压力等级:DN20mm pg 1.6MPa 4.连接形式:螺纹连接 | 个 | 1 |  | 0
26 | 031004004001 | 洗涤盆 | 1.材质:拖布池 | 组 | 1 |  | 0
机械设备车库、物资库-电气
强电
1 | 030404017001 | 配电箱 | 1.名称:配电箱AL 2.型号:PZ30（改） 3.规格:500*400*160 4.安装方式:暗装 | 台 | 1 |  | 0
2 | 030404017002 | 配电箱 | 1.名称:电源插座箱 2.规格:634*204*110 3.安装方式:暗装 | 台 | 4 |  | 0
3 | 030411001001 | 配管 | 1.名称:配管 2.材质:镀锌钢管 3.规格:SC20 4.配置形式:砖、混凝土结构暗配 | m | 84.52 |  | 0
4 | 030411001002 | 配管 | 1.名称:配管 2.材质:镀锌钢管 3.规格:SC40 4.配置形式:砖、混凝土结构暗配 | m | 90.38 |  | 0
5 | 030411001003 | 配管 | 1.名称:配管 2.材质:镀锌钢管 3.规格:SC80 4.配置形式:砖、混凝土结构暗配 | m | 13.26 |  | 0
6 | 030411001004 | 配管 | 1.名称:配管 2.材质:PVC 3.规格:PVC20 4.配置形式:砖、混凝土结构暗配 | m | 105.87 |  | 0
7 | 030411001005 | 配管 | 1.名称:配管 2.材质:PVC 3.规格:PVC15 4.配置形式:砖、混凝土结构暗配 | m | 320.59 |  | 0
8 | 030411006001 | 接线盒 | 1.名称:接线盒 2.材质:PVC 3.规格:86 4.安装形式:暗装 | 个 | 60 |  | 0
9 | 030411006002 | 接线盒 | 1.名称:开关盒 2.材质:PVC 3.规格:86 4.安装形式:暗装 | 个 | 23 |  | 0
10 | 030411006003 | 接线盒 | 1.名称:接线盒 2.材质:铁 3.规格:864.安装形式:暗装 | 个 | 7 |  | 0
11 | 030411004001 | 配线 | 1.名称:配线 2.配线形式:管内穿线 3.型号:BV 4.规格:2.5 5.材质:铜 6.配线部位:照明 | m | 1050.26 |  | 0
12 | 030411004002 | 配线 | 1.名称:配线 2.配线形式:管内穿线 3.型号:NH-BV 4.规格:2.5 5.材质:铜 6.配线部位:照明 | m | 341.66 |  | 0
13 | 030411004003 | 配线 | 1.名称:配线 2.配线形式:管内穿线 3.型号:BV 4.规格:4 5.材质:铜 6.配线部位:照明 | m | 325.7 |  | 0
14 | 030408001001 | 电力电缆 | 1.名称:电力电缆 2.型号:YJV 3.规格:5*10 4.材质:铜 5.敷设方式、部位:室内穿管 6.电压等级(kV):1 | m | 111.6 |  | 0
15 | 030412005001 | 荧光灯 | 1.名称:单管荧光灯 2.规格:36W 3.安装形式:吊装 | 套 | 48 |  | 0
16 | 030412001001 | 普通灯具 | 1.名称:吸顶节能灯 2.规格:32W | 套 | 1 |  | 0
17 | 030412004001 | 装饰灯 | 1.名称:自带电源应急照明灯 2.安装形式:壁装 | 套 | 7 |  | 0
18 | 030404034001 | 照明开关 | 1.名称:单联开关 2.规格:250V 10A 3.安装方式:暗装 | 个 | 8 |  | 0
19 | 030404034002 | 照明开关 | 1.名称:双联开关 2.规格:250V 10A 3.安装方式:暗装 | 个 | 1 |  | 0
20 | 030404034003 | 照明开关 | 1.名称:四联开关 2.规格:250V 10A 3.安装方式:暗装 | 个 | 6 |  | 0
21 | 030404035001 | 插座 | 1.名称:单相二三孔插座 2.规格:250V 10A 3.安装方式:暗装 | 个 | 8 |  | 0
22 | 030414002001 | 送配电装置系统 | 1.名称:送变电系统调试 2.电压等级(kV):1 | 系统 | 1 |  | 0
接地
23 | 030409004001 | 均压环 | 1.名称:均压环 2.材质:利用地梁主筋焊接 | m | 110.32 |  | 0
24 | 030409002001 | 接地母线 | 1.名称:接地母线 2.材质:镀锌扁钢 3.规格:-40*4 4.安装部位:户内 | m | 25.28 |  | 0
25 | 030409008001 | 等电位端子箱、测试板 | 1.名称:总等电位端子箱 2.规格:300*200*100 | 台 | 1 |  | 0
26 | 030409008002 | 等电位端子箱、测试板 | 1.名称:接地测试箱 | 台 | 4 |  | 0
27 | 030414011001 | 接地装置 | 1.名称:接地系统调试 | 系统 | 1 |  | 0
消防电
28 | 030411001006 | 配管 | 1.名称:配管 2.材质:镀锌钢管 3.规格:SC15 4.配置形式:砖、混凝土结构暗配 | m | 55.68 |  | 0
29 | 030411006004 | 接线盒 | 1.名称:插座盒 2.材质:铁 3.规格:86 4.安装形式:暗装 | 个 | 4 |  | 0
30 | 030411004004 | 配线 | 1.名称:配线 2.配线形式:管内穿线 3.型号:NH-BV 4.规格:1.5 5.材质:铜 6.配线部位:动力 | m | 114 |  | 0
31 | 030904003001 | 按钮 | 1.名称:消火栓按钮 | 个 | 4 |  | 0
清单第1600章大通河养护工区机械设备车库、物资库 合计人民币 | [6 empty] | 0

## 1600章-大通河养护工区门卫值班室
工程量清单表
国道338线盘坡经大通河桥至热水段改建工程施工招标PDSG-3标段
第1600章 房建工程（大通河养护工区门卫值班室）
序号 | 项目编码 | 项目名称 | 项目特征描述 | 单位 | 数量 | 单价 | 合价
门卫值班室-土建
土石方工程
1 | 010101001001 | 平整场地 | 1.土壤类别:一、二类土壤 | m2 | 49.5 |  | 0
2 | 010101003001 | 挖沟槽土方 | 1.土壤类别:一、二类土 2.挖土深度:2m以上 | m3 | 2.18 |  | 0
3 | 010101004001 | 挖基坑土方 | 1.土壤类别:一、二类土 2.挖土深度:2m以上 | m3 | 43.2 |  | 0
4 | 010103001001 | 回填方 | 1.密实度要求:满足设计及施工规范要求 2.填方材料品种:土壤 | m3 | 31.3 |  | 0
5 | 010103002001 | 余方弃置 | 1.废弃料品种:综合土壤 2.运距:投标方自定 | m3 | 14.08 |  | 0
砌筑工程
6 | 010401003002 | 实心砖墙 | 1.砖品种、规格、强度等级:加气砼砌块 2.墙体类型:1砖半 3.砂浆强度等级、配合比:Mb5.0混合砂浆 | m3 | 18.09 |  | 0
7 | 010401003004 | 实心砖墙 | 1.砖品种、规格、强度等级:加气砼砌块 2.墙体类型:1砖半 3.砂浆强度等级、配合比:Mb5.0混合砂浆 | m3 | 4.53 |  | 0
8 | bj | 砌体交界处附加层 | 1.两种材料的墙体交接处,应根据饰面材质在施工中加贴玻璃丝网格布,防止裂缝。 | m2 | 41.72 |  | 0
9 | 010401003003 | 实心砖墙 | 1.基础梁两侧立砖 | m3 | 1.21 |  | 0
钢筋混凝土
10 | 010501001001 | 垫层 | 1.混凝土种类:预拌水泥混凝土 2.混凝土强度等级:C15 | m3 | 2.9 |  | 0
11 | 010501003001 | 独立基础 | 1.混凝土种类:预拌水泥混凝土 2.混凝土强度等级:C30 | m3 | 9.79 |  | 0
12 | 010502001001 | 矩形柱 | 1.混凝土种类:预拌水泥混凝土 2.混凝土强度等级:C25 | m3 | 4.16 |  | 0
13 | 010502002001 | 构造柱 | 1.混凝土种类:预拌水泥混凝土 2.混凝土强度等级:C25 | m3 | 0.35 |  | 0
14 | 010503001001 | 基础梁 | 1.混凝土种类:预拌水泥混凝土 2.混凝土强度等级:C30 | m3 | 4.61 |  | 0
15 | 010505001001 | 有梁板 | 1.混凝土种类:预拌水泥混凝土 2.混凝土强度等级:C30 | m3 | 13.14 |  | 0
16 | 010505008001 | 雨篷 | 1.混凝土种类:预拌水泥混凝土 2.混凝土强度等级:C25 | m3 | 0.35 |  | 0
17 | 010507005001 | 扶手、压顶 | 1.混凝土种类:预拌水泥混凝土 2.混凝土强度等级:C25 | m3 | 0.09 |  | 0
18 | 010504001002 | 直形墙 | 1.混凝土种类:预拌水泥混凝土 2.混凝土强度等级:C25 | m3 | 2.75 |  | 0
19 | 010503005001 | 过梁 | 1.混凝土种类:预拌水泥混凝土 2.混凝土强度等级:C25 | m3 | 0.23 |  | 0
20 | 010515001008 | 现浇构件钢筋 | 1.砌体加筋 | t | 0.113 |  | 0
21 | 010515001009 | 现浇构件钢筋 | 1.钢筋种类、规格:HRB400 箍筋Φ10以内 | t | 1.026 |  | 0
22 | 010515001002 | 现浇构件钢筋 | 1.钢筋种类、规格:HRB400 Φ10以内 | t | 1.205 |  | 0
23 | 010515001003 | 现浇构件钢筋 | 1.钢筋种类、规格:HRB400 Φ12 | t | 0.279 |  | 0
24 | 010515001004 | 现浇构件钢筋 | 1.钢筋种类、规格:HRB400 Φ14 | t | 0.407 |  | 0
25 | 010515001005 | 现浇构件钢筋 | 1.钢筋种类、规格:HRB400 Φ16 | t | 0.708 |  | 0
26 | 010515001007 | 现浇构件钢筋 | 1.钢筋种类、规格:HRB400 Φ18 | t | 1.049 |  | 0
27 | 010515001006 | 现浇构件钢筋 | 1.钢筋种类、规格:HRB400 Φ20 | t | 0.812 |  | 0
28 | 010516003001 | 机械连接 | 1.连接方式:电渣压力焊 Ф18以内 | 个 | 72 |  | 0
29 | 010516003002 | 机械连接 | 1.连接方式:电渣压力焊 Ф18以上 | 个 | 36 |  | 0
门窗工程
30 | 010802001002 | 金属门 | 1.门代号及洞口尺寸:M1021 2.门框、扇材质:成品钢质防盗门 | m2 | 2.1 |  | 0
31 | 010801001001 | 木质门 | 1.门代号及洞口尺寸:M0821 2.门框、扇材质:成品木门 | m2 | 1.68 |  | 0
32 | 010801001002 | 木质门 | 1.门代号及洞口尺寸:M0921 2.门框、扇材质:成品木门 | m2 | 1.89 |  | 0
33 | 010807001001 | 塑钢窗 | 1.窗代号及洞口尺寸:C1818 2.框、扇材质:70系列铝塑复合单框双玻节能平开窗 | m2 | 3.24 |  | 0
34 | 010807001002 | 塑钢窗 | 1.窗代号及洞口尺寸:C1215 2.框、扇材质:70系列铝塑复合单框双玻节能平开窗 | m2 | 1.8 |  | 0
35 | 010807001003 | 塑钢窗 | 1.窗代号及洞口尺寸:C2118 2.框、扇材质:70系列铝塑复合单框双玻节能平开窗 | m2 | 7.56 |  | 0
屋面及防水工程
36 | 010902001001 | 屋面卷材防水 | 1.卷材品种、规格、厚度:4厚高聚物改性沥青防水卷材（自带保护层） 2.防水层数:1道 3.找平层:25厚1:3水泥砂浆 | m2 | 58.33 |  | 0
37 | 010903003001 | 墙面砂浆防水（防潮） | 1.砂浆厚度、配合比:20厚1:2水泥砂浆内加5%防水剂 2.详见:02J01-20-潮2 | m2 | 37.94 |  | 0
38 | 010902004001 | 屋面排水管 | 1.φ70钢管出水口 | 个 | 1 |  | 0
39 | 01B001 | 泛水 | 泛水参照青09J202-1-P12-5 | m | 48.6 |  | 0
保温、隔热、防腐工程
40 | 011001001001 | 保温隔热屋面 | 1.保温隔热材料品种、规格、厚度:110厚石墨聚苯保温板 2.找平层:1:6水泥焦渣找坡最薄处30mm 3.含排水沟 | m2 | 47.64 |  | 0
41 | 011001003001 | 保温隔热墙面 | 1.保温隔热部位:外墙面 2.保温隔热方式:外保温 3.80厚石墨聚苯板粘贴,抹面胶浆、网格布 4.20厚1:3水泥砂浆找平层; | m2 | 145.98 |  | 0
其他
42 | 010404001001 | 垫层 | 1.垫层材料种类、配合比、厚度:回填基坑一层框架梁底两侧填入200mm粗砂且预留100mm净空高度内填炉渣 | m3 | 1.15 |  | 0
43 | 010404001003 | 垫层 | 1.垫层材料种类、配合比、厚度:300厚级配砂石 2.基础梁下 | m3 | 10.37 |  | 0
44 | 010404001002 | 垫层 | 1.垫层材料种类、配合比、厚度:300厚级配砂石 2.台阶、散水、坡道下 | m3 | 9.5 |  | 0
45 | 010507001003 | 散水、坡道 | 图集：青02J01-19-散3（宽1500） 1.50厚C15混凝土撒1：1水泥砂子，压实干光 2.散水、坡道等室外设施的防冻涨措施:夯实素土上层设300厚级配砂砾层,宽出面层100。 3.150厚3:7灰土垫层，宽出面层300 4.素土夯实向外坡4% | m2 | 28.68 |  | 0
46 | 011107001001 | 石材台阶面 | 图集：青02J01-13-台9 1.浅芝麻灰色火烧板面层，稀水泥浆擦缝 2.撒素水泥面 3.30厚1:3干硬性水泥砂浆结合层，向外坡1% 4.水泥浆一道 5.60厚C15混凝土 6.300厚3:7灰土垫层分两层夯实 7.台阶室外设施的防冻涨措施:夯实素土上层设300厚级配砂砾层,宽出面层100。 8.素土夯实 | m2 | 3 |  | 0
楼地面装饰工程
47 | 011102003001 | 块料楼地面 | 1:地砖面层,水泥砂浆擦缝 2:5厚1:2.5水泥砂浆粘合层(内参建筑胶) 3:20厚1:3干硬性水泥砂浆结合层(内掺建筑胶) 4:水泥浆一道(内掺建筑胶) 5:50厚CL7.5轻集料混凝土垫层 6:刚性地坪 | m2 | 32.77 |  | 0
48 | 011102003002 | 块料楼地面 | 1:防滑地砖面层,水泥砂浆擦缝 2:撒素水泥面(撒适量清水) 3:30厚1:3干硬性水泥砂浆结合层(内掺建筑胶) 4:1.5厚合成高分子涂膜防水层,四周翻起150高 5:1:3水泥砂浆找坡层,最薄20厚,坡向地漏,一次抹平 6:刚性地坪 | m2 | 7.1 |  | 0
墙面装饰工程
49 | 011201001001 | 墙面一般抹灰 | 1.墙体类型:砖墙 2.刷界面剂一道（墙面先用水浸润） 3.底层厚度、砂浆配合比:10厚1:1.6水泥石灰膏砂浆打底扫毛 4.面层厚度、砂浆配合比:5厚1:2.5水泥砂浆抹面,压实赶光 | m2 | 81.88 |  | 0
50 | 011201001002 | 墙面一般抹灰 | 1.墙体类型:砖墙 2.素水泥浆一道甩毛(内掺建筑胶,大模时无此道工序) 3.底层厚度、砂浆配合比:10厚1:1.6水泥石灰膏砂浆打底扫毛 4.面层厚度、砂浆配合比:5厚1:2.5水泥砂浆抹面,压实赶光 | m2 | 31.93 |  | 0
51 | 011204003001 | 块料墙面 | 1.安装方式:砖墙 2.面层材料品种、规格、颜色:5-7厚内墙瓷面砖1:1配色水泥擦缝(面砖自定) 3.缝宽、嵌缝材料种类:5厚1:2建筑胶水泥砂浆粘结层 | m2 | 32.93 |  | 0
油漆、涂料、裱糊工程
52 | 011407001001 | 墙面喷刷涂料 | 1.基层类型:抹灰面 2.喷刷涂料部位:内墙面 3.涂料品种、喷刷遍数:白色内墙涂料 | m2 | 81.88 |  | 0
53 | 011407001002 | 墙面喷刷涂料 | 1.基层类型:保温层 2.喷刷涂料部位:外墙面 3.涂料品种、喷刷遍数:外墙涂料 | m2 | 145.98 |  | 0
54 | 011407002001 | 天棚喷刷涂料 | 1.基层类型:现浇混凝土板 2.喷刷涂料部位:天棚 3.腻子种类:刷水泥浆一道（内掺建筑胶），3厚底层防裂腻子分遍找平，2厚面层耐水腻子找平 4.涂料品种、喷刷遍数:白色涂料 | m2 | 24.8 |  | 0
门卫值班室-水暖
给水
1 | 031001007007 | 复合管 | 1.安装部位:室内 2.介质:给水 3.材质、规格:钢骨架塑料复合管 DN32 | m | 2.51 |  | 0
2 | 031001006011 | 内衬塑镀锌钢管 | 1.安装部位:室内 2.介质:给水 3.材质:内衬塑镀锌钢管 4.连接形式;丝接 5.压力试验及吹、洗按设计要求 6.规格:DN32 | m | 2.9 |  | 0
3 | 031001007002 | 给水管道 | 1.安装部位:室内 2.介质:冷水 3.材质:PP-R给水管 4.连接形式:热熔 5.压力试验及吹、洗、消毒设计要求 6.规格:DN25 | m | 5.5 |  | 0
4 | 031001007006 | 给水管道 | 1.安装部位:室内 2.介质:冷水 3.材质:PP-R给水管 4.连接形式:热熔 5.压力试验及吹、洗、消毒设计要求 6.规格:DN15 | m | 2.1 |  | 0
5 | 031001006023 | 镀锌钢管 | 1.安装部位:室内 2.介质:热水 3.材质:镀锌钢管 4.连接形式;丝接 5.压力试验及吹、洗按设计要求 6.规格:DN25 | m | 0.6 |  | 0
6 | 031001006024 | 镀锌钢管 | 1.安装部位:室内 2.介质:热水 3.材质:镀锌钢管 4.连接形式;丝接 5.压力试验及吹、洗按设计要求 6.规格:DN20 | m | 4.6 |  | 0
7 | 031001006025 | 镀锌钢管 | 1.安装部位:室内 2.介质:热水 3.材质:镀锌钢管 4.连接形式;丝接 5.压力试验及吹、洗按设计要求 6.规格:DN15 | m | 2.1 |  | 0
8 | 031003001005 | 螺纹阀门 | 1.类型:闸阀 2.规格、压力等级:DN25 | 个 | 2 |  | 0
9 | 031003001008 | 螺纹阀门 | 1.类型:防回流污染止回阀 2.规格、压力等级:DN25 | 个 | 1 |  | 0
10 | 031002003005 | 套管 | 1.名称、类型:钢套管 2.材质:20# 3.规格:DN50 | 个 | 2 |  | 0
11 | 030901013001 | 灭火器 | 1.名称:手提式灭火器(二氧化碳) 2.规格、型号:MF/ABC4 | 具 | 8 |  | 0
12 | 031004003001 | 洗脸盆 | 1.材质:陶瓷 2.附件名称、数量:带水龙头、软管、角阀等成品一套 | 组 | 1 |  | 0
13 | 031004010001 | 淋浴器 | 1.名称:淋浴器 | 套 | 1 |  | 0
14 | 031004006001 | 大便器 | 1.名称:瓷蹲式大便器 2.规格、类型:脚踏式冲洗阀 | 组 | 1 |  | 0
15 | 031208002001 | 管道绝热 | 1.绝热材料品种:岩棉管壳 2.绝热厚度:40mm | m3 | 0.05 |  | 0
16 | 031208007001 | 防潮层、保护层 | 1.材料:玻璃丝布 | m2 | 2 |  | 0
排水
17 | 031001006005 | 塑料管 | 1.安装部位:室内 2.介质:污水 3.材质、规格:U-PVC排水管 4.连接形式:粘接连接 5.规格:DN100 | m | 9.3 |  | 0
18 | 031001006007 | 塑料管 | 1.安装部位:室内 2.介质:污水 3.材质、规格:U-PVC排水管 4.连接形式:粘接连接 5.规格:DN50 | m | 4.5 |  | 0
19 | 031004014001 | 地漏 | 1.名称:地漏 2.型号、规格:DN50 | 个 | 2 |  | 0
雨水
20 | 031001006021 | 塑料管 | 1.安装部位:室内 2.介质:雨水 3.材质:加强型消音U-PVC排水管 4.连接形式:粘接 5.规格:DN100 | m | 6 |  | 0
21 | 031004014004 | 给、排水附(配)件 | 1.材质:不锈钢 2.型号、规格:87型雨水斗 | 个 | 2 |  | 0
22 | 031002003008 | 套管 | 1.名称、类型:柔性防水套管 2.材质:DN150 | 个 | 2 |  | 0
采暖
23 | 031001001001 | 焊接钢管 | 1.安装部位:焊接钢管 2.介质:热媒 3.规格、压力等级:DN15 4.连接形式:螺纹连接 5.压力试验及吹、洗设计要求 | m | 7.1 |  | 0
24 | 031001001002 | 焊接钢管 | 1.安装部位:焊接钢管 2.介质:热媒 3.规格、压力等级:DN20 4.连接形式:螺纹连接 5.压力试验及吹、洗设计要求 | m | 53.5 |  | 0
25 | 031001001003 | 焊接钢管 | 1.安装部位:焊接钢管 2.介质:热媒 3.规格、压力等级:DN25 4.连接形式:螺纹连接 5.压力试验及吹、洗设计要求 | m | 13.68 |  | 0
26 | 031005007001 | 热媒集配装置 | 1.名称:采暖入口装置 2.规格:DN25 | 台 | 1 |  | 0
27 | 031003001009 | 螺纹阀门 | 1.类型:闸阀 2.规格、压力等级:DN20 3.连接形式:螺纹连接 | 个 | 7 |  | 0
28 | 031003001010 | 螺纹阀门 | 1.类型:手动放风阀 | 个 | 3 |  | 0
29 | 031003001011 | 螺纹阀门 | 1.类型:散热器温控阀 2.材质:DN15 3.连接形式:螺纹连接 | 个 | 3 |  | 0
30 | 031003001012 | 螺纹阀门 | 1.类型:闸阀 2.规格、压力等级:DN15 3.连接形式:螺纹连接 | 个 | 3 |  | 0
31 | 031003001013 | 螺纹阀门 | 1.类型:自动排气阀 2.规格、压力等级:DN20 3.连接形式:螺纹连接 | 个 | 4 |  | 0
32 | 031002003009 | 套管 | 1.名称、类型:钢套管 2.材质:20# 3.规格:DN40 | 个 | 2 |  | 0
33 | 031005002004 | 钢制散热器 | 1.名称:轻型铸铁散热器 2.型号、规格:SCTHR2-6-8 3.片数:24片 | 组 | 1 |  | 0
34 | 031005002005 | 钢制散热器 | 1.名称:轻型铸铁散热器 2.型号、规格:SCTHR2-6-8 3.片数:12片 | 组 | 1 |  | 0
35 | 031005002006 | 钢制散热器 | 1.名称:轻型铸铁散热器 2.型号、规格:SCTHR2-6-8 3.片数:8片 | 组 | 1 |  | 0
36 | 031201001001 | 管道刷油 | 1.除锈级别:轻锈 2.油漆品种:防锈漆 3.涂刷遍数、漆膜厚度:2遍 | m2 | 6.05 |  | 0
37 | 031208002002 | 管道绝热 | 1.绝热材料品种:柔性泡沫橡塑 2.绝热厚度:50mm | m3 | 0.6 |  | 0
38 | 031006005001 | 太阳能集热装置 | 1.名称:太阳能热水器 2.规格:JR4715-21-158 (V=158L;采光面积2.02m2;K=2kw) 3.其他含热水器本体及附件的安装及电伴热的安装 | 套 | 1 |  | 0
39 | 031208007002 | 防潮层、保护层 | 1.材料:铝箔 | m2 | 24.7 |  | 0
40 | 031009001001 | 采暖工程系统调试 |  | 系统 | 1 |  | 0
通风
41 | 030702001001 | 碳钢通风管道 | 1.名称:镀锌圆形通风管 2.材质:镀锌薄钢板 3.规格:Φ100 4.板材厚度:δ0.6 | m2 | 1 |  | 0
42 | 030701004001 | 吸顶式通风器 | 1.名称:吸顶式通风器 2.规格:BLD10-12 L=160m3/h N=18W | 台 | 1 |  | 0
43 | 030704001001 | 通风工程检测、调试 |  | 系统 | 1 |  | 0
门卫值班室-电气
强电
1 | 030404017001 | 配电箱 | 1.名称:配电箱AL 2.型号:PZ30（改） 3.规格:300*500*160 4.安装方式:暗装 | 台 | 1 |  | 0
2 | 030411001001 | 配管 | 1.名称:配管 2.材质:镀锌钢管 3.规格:SC40 4.配置形式:砖、混凝土结构暗配 | m | 13.17 |  | 0
3 | 030411001002 | 配管 | 1.名称:配管 2.材质:PVC 3.规格:PVC20 4.配置形式:砖、混凝土结构暗配 | m | 42.51 |  | 0
4 | 030411001003 | 配管 | 1.名称:配管 2.材质:PVC 3.规格:PVC25 4.配置形式:砖、混凝土结构暗配 | m | 60.51 |  | 0
5 | 030411006001 | 接线盒 | 1.名称:接线盒 2.材质:PVC 3.规格:86 4.安装形式:暗装 | 个 | 7 |  | 0
6 | 030411006002 | 接线盒 | 1.名称:开关盒 2.材质:PVC 3.规格:86 4.安装形式:暗装 | 个 | 11 |  | 0
7 | 030411004001 | 配线 | 1.名称:配线 2.配线形式:管内穿线 3.型号:BV 4.规格:2.5 5.材质:铜 6.配线部位:照明 | m | 125.55 |  | 0
8 | 030411004002 | 配线 | 1.名称:配线 2.配线形式:管内穿线 3.型号:BV 4.规格:4 5.材质:铜 6.配线部位:照明 | m | 193.2 |  | 0
9 | 030412005001 | 荧光灯 | 1.名称:单管荧光灯 2.规格:36W 3.安装形式:吊装 | 套 | 1 |  | 0
10 | 030412005002 | 荧光灯 | 1.名称:双管荧光灯 2.规格:2*36W 3.安装形式:吊装 | 套 | 2 |  | 0
11 | 030412001001 | 普通灯具 | 1.名称:防水防尘吸顶节能灯 2.规格:32W | 套 | 1 |  | 0
12 | 030412001002 | 普通灯具 | 1.名称:吸顶节能灯 2.规格:32W | 套 | 1 |  | 0
13 | 030412001003 | 普通灯具 | 1.名称:柱头灯 2.规格:32W | 套 | 1 |  | 0
14 | 030404033001 | 风扇 | 1.名称:轴流风扇 2.型号:1*40W | 台 | 1 |  | 0
15 | 030404034001 | 照明开关 | 1.名称:单联开关 2.规格:250V 10A 3.安装方式:暗装 | 个 | 2 |  | 0
16 | 030404034002 | 照明开关 | 1.名称:双联开关 2.规格:250V 10A 3.安装方式:暗装 | 个 | 1 |  | 0
17 | 030404034003 | 照明开关 | 1.名称:双联密闭型防水开关 2.规格:250V 10A 3.安装方式:暗装 | 个 | 1 |  | 0
18 | 030404035001 | 插座 | 1.名称:单相二三孔插座 2.规格:250V 10A 3.安装方式:暗装 | 个 | 6 |  | 0
19 | 030404035002 | 插座 | 1.名称:单相二三孔防溅插座 2.规格:250V 10A 3.安装方式:暗装 | 个 | 1 |  | 0
20 | 030414002001 | 送配电装置系统 | 1.名称:送变电系统调试 2.电压等级(kV):1 | 系统 | 1 |  | 0
21 | 030409004001 | 均压环 | 1.名称:均压环 2.材质:利用地梁主筋焊接 | m | 27.72 |  | 0
22 | 030409002001 | 接地母线 | 1.名称:接地母线 2.材质:镀锌扁钢 3.规格:-40*4 4.安装部位:户内 | m | 13.71 |  | 0
23 | 030409008001 | 等电位端子箱、测试板 | 1.名称:总等电位端子箱 2.规格:300*200*100 | 台 | 1 |  | 0
24 | 030409008002 | 等电位端子箱、测试板 | 1.名称:局部等电位端子箱 2.规格:160*75*50 | 台 | 1 |  | 0
25 | 030409008003 | 等电位端子箱、测试板 | 1.名称:接地测试箱 | 台 | 2 |  | 0
26 | 030414011001 | 接地装置 | 1.名称:接地系统调试 | 系统 | 1 |  | 0
27 | 030411001004 | 配管 | 1.名称:配管 2.材质:镀锌钢管 3.规格:SC20 4.配置形式:砖、混凝土结构暗配 | m | 5.51 |  | 0
28 | 030411001005 | 配管 | 1.名称:配管 2.材质:镀锌钢管 3.规格:SC25 4.配置形式:砖、混凝土结构暗配 | m | 11.07 |  | 0
29 | 030411006003 | 接线盒 | 1.名称:信息插座底盒 2.材质:铁 3.规格:86 4.安装形式:暗装 | 个 | 3 |  | 0
30 | 030502012001 | 信息插座 | 1.名称:双口信息插座 2.规格:86 3.安装方式:暗装 | 个 | 1 |  | 0
31 | 030502004001 | 电视、电话插座 | 1.名称:电视插座 | 个 | 1 |  | 0
32 | 030502004002 | 电视、电话插座 | 1.名称:电话插座 | 个 | 1 |  | 0
清单第1600章大通河养护工区门卫值班室合计 人民币 | [6 empty] | 0

## 1600章-大通河养护工区温室大棚
工程量清单表
国道338线盘坡经大通河桥至热水段改建工程施工招标PDSG-3标段
第1600章 房建工程（大通河养护工区温室大棚）
序号 | 项目编码 | 项目名称 | 项目特征描述 | 单位 | 数量 | 单价 | 合价
温室大棚-土建
土石方工程
1 | 010101001001 | 平整场地 | 1.土壤类别:一、二类土壤 | m2 | 162.23 |  | 0
2 | 010101003001 | 挖沟槽土方 | 1.土壤类别:一、二类土 2.挖土深度:2m以上 | m3 | 126.2 |  | 0
3 | 010103001001 | 回填方 | 1.密实度要求:满足设计及施工规范要求 2.填方材料品种:土壤 | m3 | 67.43 |  | 0
4 | 010103002001 | 余方弃置 | 1.废弃料品种:综合土壤 2.运距:投标方自定 | m3 | 58.77 |  | 0
砌筑工程
5 | 010401001001 | 砖基础 | 1.砖品种、规格、强度等级:MU15烧结普通砖 2.基础类型:带型基础 3.砂浆强度等级:M10水泥砂浆 | m3 | 2.98 |  | 0
6 | 010401003001 | 实心砖墙 | 1.砖品种、规格、强度等级:MU15烧结普通砖 2.墙体类型:1砖半 3.砂浆强度等级、配合比:M10水泥砂浆 | m3 | 35.13 |  | 0
7 | 010401003002 | 实心砖墙 | 1.砖品种、规格、强度等级:MU15烧结普通砖 2.墙体类型:1砖半 3.砂浆强度等级、配合比:M10混合砂浆 | m3 | 30.77 |  | 0
8 | bj1 | 砌块墙交接处附加层 | 1.两种材料的墙体交接处，应根据饰面材质在施工中加贴玻璃丝网格布，防止裂缝。 | m2 | 176.46 |  | 0
钢筋混凝土
9 | 010501001001 | 垫层 | 1.混凝土种类:预拌水泥混凝土 2.混凝土强度等级:C15 | m3 | 6.06 |  | 0
10 | 010501002001 | 带形基础 | 1.混凝土种类:预拌水泥混凝土 2.混凝土强度等级:C25 | m3 | 15.14 |  | 0
11 | 010503004001 | 圈梁 | 1.混凝土种类:预拌水泥混凝土 2.混凝土强度等级:C25 | m3 | 11.7 |  | 0
12 | 010502001001 | 矩形柱 | 1.混凝土种类:预拌水泥混凝土 2.混凝土强度等级:C25 | m3 | 2.9 |  | 0
13 | 010505008001 | 雨篷 | 1.混凝土种类:预拌水泥混凝土 2.混凝土强度等级:C25 | m3 | 1.04 |  | 0
14 | 010502002001 | 构造柱 | 1.混凝土种类:预拌水泥混凝土 2.混凝土强度等级:C25 | m3 | 0.18 |  | 0
15 | 010503005001 | 过梁 | 1.混凝土种类:预拌水泥混凝土 2.混凝土强度等级:C25 | m3 | 0.36 |  | 0
16 | 010507005001 | 压顶 | 1.混凝土种类:预拌水泥混凝土 2.混凝土强度等级:C25 | m3 | 0.08 |  | 0
17 | 010515001001 | 现浇构件钢筋 | 1.钢筋种类、规格:HPB300 φ10以内 | t | 0.052 |  | 0
18 | 010515001002 | 现浇构件钢筋 | 1.钢筋种类、规格:HRB400 Φ10以内 | t | 0.047 |  | 0
19 | 010515001003 | 现浇构件钢筋 | 1.钢筋种类、规格:HRB400 Φ12 | t | 0.008 |  | 0
20 | 010515001004 | 现浇构件钢筋 | 1.钢筋种类、规格:HRB400 Φ14 | t | 0.91 |  | 0
21 | 010515001006 | 现浇构件钢筋 | 1.钢筋种类、规格:HRB400 Φ18 | t | 0.415 |  | 0
22 | 010515001007 | 现浇构件钢筋 | 1.砌体加筋 | t | 0.04 |  | 0
23 | 010515001008 | 现浇构件钢筋 | 1.钢筋种类、规格:HRB400 φ6-φ8 | t | 0.453 |  | 0
24 | 010516003001 | 机械连接 | 1.电渣压力焊φ18 | 个 | 48 |  | 0
25 | 010516002001 | 预埋铁件 | 1.钢材种类:钢板、钢筋 | t | 0.02 |  | 0
金属结构工程
26 | 010602001001 | 钢屋架 | 1.钢材品种、规格:镀锌钢管 2.单榀质量:1.5t以内 3.安装高度:3.6m | t | 0.614 |  | 0
27 | 010606002001 | 钢檩条 | 1.钢材品种、规格:Q235-B 2.构件类型:C型钢 3.安装高度:3.6m | t | 0.146 |  | 0
28 | 010606001001 | 钢支撑、钢拉条 | 1.钢材品种、规格:Q235-B 2.构件类型:拉条、撑杆 3.安装高度:3.6m | t | 0.082 |  | 0
29 | 010901003001 | 阳光板屋面 | 1.阳光板品种、规格:8厚PC阳光板 | m2 | 135 |  | 0
门窗工程
30 | 010802001001 | 金属门 | 1.门代号及洞口尺寸:M1021 2.门框、扇材质:成品门 | 樘 | 1 |  | 0
31 | 010807001001 | 塑钢窗 | 1.窗代号及洞口尺寸:C1206 2.框、扇材质:70系列铝塑复合单框双玻节能平开窗 | 樘 | 2 |  | 0
屋面及防水工程
32 | 010902001001 | 屋面卷材防水 | 1.卷材品种、规格、厚度:4厚高聚物改性沥青防水卷材（自带保护层） 2.防水层数:1道 3.找平层:25厚1:3水泥砂浆 | m2 | 10.28 |  | 0
保温、隔热、防腐工程
33 | 011001001001 | 保温隔热屋面 | 1.保温隔热材料品种、规格、厚度:80厚石墨聚苯保温板 2.找平层:1:6水泥焦渣找坡最薄处30mm | m2 | 10.28 |  | 0
34 | 011001003001 | 保温隔热墙面 | 1.保温隔热部位:外墙面 2.保温隔热方式:外保温 3.保温隔热面层材料品种、规格、性能:60厚石墨聚苯保温板 燃烧性能B1级 4.其他:详见10J121 | m2 | 113.9 |  | 0
35 | 011001005001 | 保温隔热楼地面 | 1.保温隔热部位:地面 2.保温隔热材料品种、规格、厚度:60厚石墨聚苯保温板 （表面粘敷玻璃布基铝箔面层） 3.垫层:150厚3:7灰土 | m2 | 30.72 |  | 0
其他
36 | bj | 女儿墙泛水 |  | m | 1.5 |  | 0
37 | 010404001001 | 垫层 | 1.垫层材料种类、配合比、厚度:300厚天然级配砂砾 | m3 | 22.57 |  | 0
38 | 010507004001 | 台阶 | 1.300厚3:7灰土垫层分两层夯实 2.60厚C15混凝土（厚度不包括踏步三角部分）台阶面向外找坡1% 3.水泥砂浆结合层一道（内掺建筑胶） 4.20厚1:2.5水泥砂浆抹面压光赶实 5.详见：02J01-11-台2 | m3 | 1.6 |  | 0
39 | 010507001001 | 坡道 | 1.300厚3:7灰土 2.100厚C15混凝土 3.素水泥浆结合层一道 4.20厚1:2水泥细石抹面（用湿刷将浆刷去，使表面微露细石，斜坡道两边各留20宽不刷） 5.详见：青02J01-49-2 | m2 | 2.52 |  | 0
40 | 010507001002 | 散水 | 1.20厚水泥砂浆抹面 2.60厚C15混凝土撒1:1水泥砂子，压实赶光 3.其他:详见青02J01-19-散3 4.散水6米设伸缩缝,用沥青油膏嵌缝。 | m2 | 65.54 |  | 0
41 | 010904004001 | 楼（地）面变形缝 | 1.聚乙烯泡沫塑料棒 2.详见：10J121-H-1-6 3.勒脚 | m | 49.8 |  | 0
装饰工程
楼地面装饰工程
42 | 011107004001 | 水泥砂浆台阶面 | 1.面层厚度、砂浆配合比:20厚1:2.5水泥砂浆 | m2 | 2.1 |  | 0
43 | 011101001001 | 水泥砂浆坡道 | 1.面层厚度、砂浆配合比:20厚1:2水泥砂浆 | m2 | 2.52 |  | 0
44 | 011102003001 | 块料楼地面 | 1.面层材料品种、规格、颜色:水泥透水砖 2.其他:详见青02J01-7-路9 | m2 | 22.66 |  | 0
45 | 011105001001 | 水泥砂浆踢脚线 | 1.底层厚度、砂浆配合比:8厚1:1:6水泥石灰膏砂浆打底扫毛，10厚1:3水泥砂浆打底扫毛或划出纹道 2.面层厚度、砂浆配合比:8厚1:2.5水泥砂浆罩面压实赶平 | m2 | 2.45 |  | 0
墙面装饰工程
46 | 011201001001 | 墙面一般抹灰 | 1.墙体类型:砖墙 2.刷界面剂一道（墙面先用水浸润） 3.底层厚度、砂浆配合比:8厚1:1:6水泥石灰膏砂浆打底扫毛 4.面层厚度、砂浆配合比:5厚1:0.5:2.5水泥石灰膏砂浆木抹子抹平 5.装饰面材料种类:5厚1：2：5水泥砂浆抹面压实赶光 | m2 | 104.95 |  | 0
油漆、涂料、裱糊工程
47 | 011407001001 | 墙面喷刷涂料 | 1.基层类型:抹灰面 2.喷刷涂 料部位:内墙面 3.涂料品种、喷刷遍数:白色内墙涂料 | m2 | 104.95 |  | 0
48 | 011407001002 | 墙面喷刷涂料 | 1.基层类型:保温层 2.喷刷涂料部位:外墙面 3.涂料品种、喷刷遍数:防水涂料 | m2 | 113.9 |  | 0
49 | 011407002001 | 天棚喷刷涂料 | 1.基层类型:现浇混凝土板 2.喷刷涂料部位:天棚 3.腻子种类:刷水泥浆一道（内掺建筑胶），3厚底层防裂腻子分遍找平，2厚面层耐水腻子找平 4.涂料品种、喷刷遍数:白色涂料 | m2 | 7.38 |  | 0
温室大棚-水暖
消防
1 | 030901013001 | 灭火器 | 1.规格、型号:MF/ABC4干粉灭火器 | 组 | 2 |  | 0
给水
2 | 031001007001 | 复合管 | 1.安装部位:室内 2.材质、规格:钢塑复合管 DN20 3.压力试验及吹、洗设计要求:压力试验及吹洗 | m | 6.83 |  | 0
3 | 031003013001 | 水表 | 1.安装部位(室内外）:室内 2.型号、规格:水表 DN20 | 个 | 1 |  | 0
4 | 031003001012 | 螺纹阀门 | 1.类型:闸阀 2.规格、压力等级:DN20 | 个 | 1 |  | 0
5 | BJ | 存水罐 | 1.名称：存水罐 | 个 | 1 |  | 0
采暖
6 | 031001001002 | 焊接钢管 | 1.安装部位:焊接钢管 2.介质:热媒 3.规格、压力等级:DN15 4.连接形式:螺纹连接 5.压力试验及吹、洗设计要求 | m | 9 |  | 0
7 | 031001001003 | 焊接钢管 | 1.安装部位:焊接钢管 2.介质:热媒 3.规格、压力等级:DN20 4.连接形式:螺纹连接 5.压力试验及吹、洗设计要求 | m | 40.1 |  | 0
8 | 031001001004 | 焊接钢管 | 1.安装部位:焊接钢管 2.介质:热媒 3.规格、压力等级:DN25 4.连接形式:螺纹连接 5.压力试验及吹、洗设计要求 | m | 19.66 |  | 0
9 | 031005007001 | 热媒集配装置 | 1.名称:采暖入口装置 2.规格:DN32 | 台 | 1 |  | 0
10 | 031003001009 | 螺纹阀门 | 1.类型:闸阀 2.规格、压力等级:DN20 3.连接形式:螺纹连接 | 个 | 4 |  | 0
11 | 031003001005 | 螺纹阀门 | 1.类型:手动放风阀 | 个 | 4 |  | 0
12 | 031003001008 | 螺纹阀门 | 1.类型:散热器温控阀 2.材质:DN15 3.连接形式:螺纹连接 | 个 | 4 |  | 0
13 | 031003001010 | 螺纹阀门 | 1.类型:闸阀 2.规格、压力等级:DN15 3.连接形式:螺纹连接 | 个 | 6 |  | 0
14 | 031003001011 | 螺纹阀门 | 1.类型:自动排气阀 2.规格、压力等级:DN20 3.连接形式:螺纹连接 | 个 | 4 |  | 0
15 | 031005002016 | 钢制散热器 | 1.名称:轻型铸铁散热器 2.型号、规格:SCTHR2-6-8 3.片数:22片 | 组 | 4 |  | 0
16 | 031002003003 | 套管 | 1.名称、类型:钢套管 2.材质:20# 3.规格:DN40 | 个 | 2 |  | 0
17 | 031201001001 | 管道刷油 | 1.除锈级别:轻锈 2.油漆品种:防锈漆 3.涂刷遍数、漆膜厚度:2遍 | m2 | 5.74 |  | 0
18 | 031208002001 | 管道绝热 | 1.绝热材料品种:柔性泡沫橡塑 2.绝热厚度:50mm | m3 | 0.7 |  | 0
19 | 031208007001 | 防潮层、保护层 | 1.材料:铝箔 | m2 | 24 |  | 0
20 | 031009001001 | 采暖工程系统调试 |  | 系统 | 1 |  | 0
通风
21 | 030108006001 | 重锤式负压风机 | 1.名称:重锤式负压风机 2.规格:RSX-710 Q=23000m³/h N=0.37Kw 外框尺寸：800*800*400mm 630r/min | 台 | 1 |  | 0
22 | 030704001001 | 通风工程检测、调试 |  | 系统 | 1 |  | 0
温室大棚-电气
强电
1 | 030404017001 | 配电箱 | 1.名称:配电箱AL 2.型号:PZ30（改） 3.规格:300*300*160 4.安装方式:暗装 | 台 | 1 |  | 0
2 | 030411001001 | 配管 | 1.名称:配管 2.材质:镀锌钢管 3.规格:SC40 4.配置形式:砖、混凝土结构暗配 | m | 6 |  | 0
3 | 030411001002 | 配管 | 1.名称:配管 2.材质:PVC 3.规格:PVC20 4.配置形式:砖、混凝土结构暗配 | m | 44.64 |  | 0
4 | 030411001003 | 配管 | 1.名称:配管 2.材质:PVC 3.规格:PVC15 4.配置形式:砖、混凝土结构明配 | m | 71.15 |  | 0
5 | 030411006001 | 接线盒 | 1.名称:接线盒 2.材质:PVC 3.规格:86 4.安装形式:暗装 | 个 | 2 |  | 0
6 | 030411006002 | 接线盒 | 1.名称:接线盒 2.材质:PVC 3.规格:86 4.安装形式:明装 | 个 | 12 |  | 0
7 | 030411006003 | 接线盒 | 1.名称:开关盒 2.材质:PVC 3.规格:86 4.安装形式:暗装 | 个 | 8 |  | 0
8 | 030411004001 | 配线 | 1.名称:配线 2.配线形式:管内穿线 3.型号:BV 4.规格:2.5 5.材质:铜 6.配线部位:照明 | m | 216.78 |  | 0
9 | 030411004002 | 配线 | 1.名称:配线 2.配线形式:管内穿线 3.型号:BV 4.规格:4 5.材质:铜 6.配线部位:照明 | m | 135.71 |  | 0
10 | 030412002001 | 工厂灯 | 1.名称:节能型灯具 2.规格:45W 3.安装形式:管吊 | 套 | 8 |  | 0
11 | 030412001001 | 普通灯具 | 1.名称:吸顶节能灯 2.规格:32W | 套 | 1 |  | 0
12 | 030404033001 | 风扇 | 1.名称:轴流风扇 2.型号:1*40W | 台 | 1 |  | 0
13 | 030404034001 | 照明开关 | 1.名称:单联开关 2.规格:250V 10A 3.安装方式:暗装 | 个 | 1 |  | 0
14 | 030404034002 | 照明开关 | 1.名称:单联密闭型防水开关 2.规格:250V 10A 3.安装方式:暗装 | 个 | 1 |  | 0
15 | 030404034003 | 照明开关 | 1.名称:双联密闭型防水开关 2.规格:250V 10A 3.安装方式:暗装 | 个 | 2 |  | 0
16 | 030404035001 | 插座 | 1.名称:单相二三孔插座 2.规格:250V 10A 3.安装方式:暗装 | 个 | 4 |  | 0
17 | 030414002001 | 送配电装置系统 | 1.名称:送变电系统调试 2.电压等级(kV):1 | 系统 | 1 |  | 0
| 二 | 接地
18 | 030409004001 | 均压环 | 1.名称:均压环 2.材质:利用地梁主筋焊接 | m | 50.31 |  | 0
19 | 030409002001 | 接地母线 | 1.名称:接地母线 2.材质:镀锌扁钢 3.规格:-40*4 4.安装部位:户内 | m | 25.73 |  | 0
20 | 030409008001 | 等电位端子箱、测试板 | 1.名称:总等电位端子箱 2.规格:300*200*100 | 台 | 1 |  | 0
21 | 030409008002 | 等电位端子箱、测试板 | 1.名称:接地测试箱 | 台 | 4 |  | 0
22 | 030414011001 | 接地装置 | 1.名称:接地系统调试 | 系统 | 1 |  | 0
清单第1600章大通河养护工区温室大棚合计 人民币 | [6 empty] | 0

## 1600章-大通河养护工区综合楼
工程量清单表
国道338线盘坡经大通河桥至热水段改建工程施工招标PDSG-3标段
第1600章 房建工程（大通河养护工区综合楼）
序号 | 项目编码 | 项目名称 | 项目特征描述 | 单位 | 数量 | 单价 | 合价
综合楼-土建
土石方工程
1 | 010101001001 | 平整场地 | 1.土壤类别:一、二类土壤 | m2 | 1295.1 |  | 0
2 | 010101004001 | 挖基坑土方 | 1.土壤类别:一、二类土 2.挖土深度:2m以上 | m3 | 483.95 |  | 0
3 | 010103001001 | 回填方 | 1.密实度要求:满足设计及施工规范要求 2.填方材料品种:土壤 | m3 | 325.92 |  | 0
4 | 010103002001 | 余方弃置 | 1.废弃料品种:综合土壤 2.运距:投标方自定 | m3 | 158.03 |  | 0
砌筑工程
5 | 010402001001 | 砌块墙 | 1.砌块品种、规格、强度等级:加气混凝土砌块 2.墙体类型:300厚外墙 | m3 | 228.23 |  | 0
6 | 010402001002 | 砌块墙 | 1.砌块品种、规格、强度等级:加气混凝土砌块 2.墙体类型:200厚内墙 | m3 | 240.34 |  | 0
钢筋混凝土
7 | 010501001001 | 垫层 | 1.混凝土种类:预拌水泥混凝土 2.混凝土强度等级:C15 | m3 | 28.47 |  | 0
8 | 010501003001 | 独立基础 | 1.混凝土种类:预拌水泥混凝土 2.混凝土强度等级:C30 | m3 | 110.42 |  | 0
9 | 010502001001 | 矩形柱 | 1.混凝土种类:预拌水泥混凝土 2.混凝土强度等级:C30 | m3 | 101.33 |  | 0
10 | 010502002001 | 构造柱 | 1.混凝土种类:预拌水泥混凝土 2.混凝土强度等级:C25 | m3 | 14.54 |  | 0
11 | 010505001001 | 有梁板 | 1.混凝土种类:预拌水泥混凝土 2.混凝土强度等级:C30 | m3 | 639.18 |  | 0
12 | 010503004001 | 圈梁 | 1.混凝土种类:预拌水泥混凝土 2.混凝土强度等级:C25 | m3 | 0.78 |  | 0
13 | 010503004002 | 圈梁（返坎） | 1.混凝土种类:预拌水泥混凝土 2.混凝土强度等级:C25 | m3 | 8.58 |  | 0
14 | 010503005001 | 过梁 | 1.混凝土种类:预拌水泥混凝土 2.混凝土强度等级:C25 | m3 | 3.45 |  | 0
15 | 010505008001 | 雨篷 | 1.混凝土种类:预拌水泥混凝土 2.混凝土强度等级:C25 | m3 | 1.04 |  | 0
16 | 010506001001 | 直形楼梯 | 1.混凝土种类:预拌水泥混凝土 2.混凝土强度等级:C30 | m2 | 42.76 |  | 0
17 | 010505007001 | 天沟(檐沟）、挑檐板 | 1.混凝土种类:预拌水泥混凝土 2.混凝土强度等级:C30 | m3 | 48.31 |  | 0
18 | 010515001001 | 现浇构件钢筋 | 1.钢筋种类、规格:HPB300 φ10以内 | t | 3.196 |  | 0
19 | 010515001002 | 现浇构件钢筋 | 1.钢筋种类、规格:HRB400 Φ10以内 | t | 53.141 |  | 0
20 | 010515001003 | 现浇构件钢筋 | 1.钢筋种类、规格:HRB400 Φ12 | t | 7.853 |  | 0
21 | 010515001004 | 现浇构件钢筋 | 1.钢筋种类、规格:HRB400 Φ14 | t | 2.775 |  | 0
22 | 010515001005 | 现浇构件钢筋 | 1.钢筋种类、规格:HRB400 Φ16 | t | 0.261 |  | 0
23 | 010515001006 | 现浇构件钢筋 | 1.钢筋种类、规格:HRB400 Φ18 | t | 7.03 |  | 0
24 | 010515001007 | 现浇构件钢筋 | 1.钢筋种类、规格:HRB400 Φ20 | t | 14.608 |  | 0
25 | 010515001008 | 现浇构件钢筋 | 1.钢筋种类、规格:HRB400 Φ22 | t | 14.251 |  | 0
26 | 010515001009 | 现浇构件钢筋 | 1.钢筋种类、规格:HRB400 Φ25 | t | 36.055 |  | 0
27 | 010516003001 | 机械连接 | 1.连接方式:电渣压力焊 2.规格:Ф18以内 | 个 | 528 |  | 0
28 | 010515001010 | 现浇构件钢筋 | 1.钢筋种类、规格:HRB400 直径Φ10mm以内 2.箍筋 | t | 27.081 |  | 0
29 | 010516003002 | 机械连接 | 1.连接方式:电渣压力焊 2.规格:Ф18以外 | 个 | 1412 |  | 0
30 | 010516002001 | 预埋铁件 | 1.钢材种类:钢板、钢筋 | t | 0.012 |  | 0
金属结构工程
31 | 010606008001 | 钢梯 | 上人钢爬梯参照《青02J06-82-1》 1.除锈后涂防腐漆,面漆两道 | t | 0.16 |  | 0
32 | 010607005001 | 砌块墙钢丝网加固 | 1.部位:楼梯间和人流通道的填充墙 2.加固方式:应采用钢丝网砂浆面层加强 | m2 | 243.67 |  | 0
门窗工程
33 | 010802003001 | 钢质防火门 | 1.门框或扇外围尺寸:1000*2100 2.门框、扇材质:成品钢制甲级防门,耐火等级>1.5h | m2 | 4.2 |  | 0
34 | 010802003002 | 钢质防火门 | 1.门框或扇外围尺寸:1000*2100，900*2100，100*2100 2.门框、扇材质:成品钢制乙级防门,耐火等级>1.0h | m2 | 18.48 |  | 0
35 | 010801004001 | 木质防火门 | 1.门代号及洞口尺寸:600*1800 2.成品木制丙级防门,耐火等级>1.0h | m2 | 1 |  | 0
36 | 010802001002 | 金属(塑钢）门 | 1.门代号及洞口尺寸:100系列玻璃地弹门(保温性能K=2.0) | m2 | 40.5 |  | 0
37 | 010801002001 | 木质门带套 | 1.门代号及洞口尺寸:800*2100，900*，2100，1000*2100，1500*2100 2.镶嵌玻璃品种、厚度:成品木门、选购成品 | 樘 | 57 |  | 0
38 | 010807001001 | 金属（塑钢、断桥）窗 | 1.窗代号及洞口尺寸:1800*1500，3600*1500 2.框、扇材质:铝合金推拉窗 | m2 | 8.1 |  | 0
39 | 010807001002 | 金属（塑钢、断桥）窗 | 1.框、扇材质:75系列铝塑复合节能平开窗 | m2 | 238.22 |  | 0
40 | 010807005001 | 金属格栅窗 | 1.窗代号及洞口尺寸:一层外窗应设成品不锈钢护栏 2.框外围尺寸:护栏做法参见青02J03-71-A | m2 | 129.87 |  | 0
屋面及防水工程
41 | 010901001001 | 瓦屋面 | 1.瓦品种、规格:水泥小波瓦,用20厚1:2.5水泥砂浆(掺建筑胶)卧铺,瓦上下搭接10,左右平接 | m2 | 895.13 |  | 0
42 | 010902001002 | 屋面卷材防水 | 1.4厚高聚物改性沥青防水卷材(自带保护层)一道 2.30厚1:3水泥砂浆分两次抹,第一次抹10厚,压入 1.2镀锌低碳钢丝网(网孔25X25)与预埋的 3镀锌低碳钢丝绑扎再抹第二次20厚1:3水泥砂浆 | m2 | 895.13 |  | 0
43 | 011001001003 | 保温隔热屋面 | 1.保温隔热材料品种、规格、厚度:45厚STP(VIPB)真空绝热板 | m2 | 895.13 |  | 0
44 | 010902001003 | 屋面卷材防水 | 1.4厚高聚物改性沥青防水卷材(自带保护层)一道 2.25厚1:3水泥砂浆找平层 | m2 | 394.59 |  | 0
45 | 011001001004 | 保温隔热屋面 | 1.保温隔热材料品种、规格、厚度:45厚STP(VIPB)真空绝热板 | m2 | 394.59 |  | 0
46 | 011001001005 | 保温隔热屋面 | 1.1:6水泥焦渣赵坡最薄处30厚或结构找坡 | m2 | 394.59 |  | 0
保温、隔热、防腐工程
47 | 011001003002 | 保温隔热墙面 | 1.贴TPA成品板(仿石型材)颜色深灰色(防火等级A级) 2.聚合物水泥砂浆粘接层; 3.30厚STP(VIPB)真空绝热板(水泥膨胀钉固定); 4.聚合物水泥砂浆粘接层; 5.20厚1:3水泥砂浆找平层; | m2 | 118.04 |  | 0
48 | 011001003003 | 保温隔热墙面 | 1.抹面胶浆、网格布 2.4厚聚合物水泥砂浆粘接层; 3.30厚STP(VIPB)真空绝热板(水泥膨胀钉固定); 4.聚合物水泥砂浆粘接层; 5.20厚1:3水泥砂浆找平层; | m2 | 1165.62 |  | 0
49 | 011001003004 | 保温隔热墙面 | 1.30厚STP(VIPB)真空绝热板(水泥膨胀钉固定); 2.详见图集09J202-1-K10-2 | m2 | 271.44 |  | 0
楼地面工程
50 | 011101001001 | 水泥砂浆楼地面 | 1.20厚1:2.5水泥砂浆压实抹光 2.水泥浆一道(内掺建筑胶) | m2 | 9.82 |  | 0
51 | 011102003001 | 块料楼地面 | 1.地砖面层,干水泥擦缝 2.5厚1:2.5水泥砂浆粘合层(内参建筑胶) 3.20厚1:3干硬性水泥砂浆结合层(内掺建筑胶) 4.水泥浆一道(内掺建筑胶) 5.15厚CL7.5轻集料混凝土垫层 | m2 | 1141.17 |  | 0
52 | 011102003002 | 块料楼地面 | 1.地砖面层,干水泥擦缝 2.撒素水泥面(撒适量清水) 3.30厚1:3干硬性水泥砂浆结合层(内掺建筑胶) 4.1.5厚合成高分子涂膜防水层,四周翻起150高 5.1:3水泥砂浆找坡层,最薄20厚,坡向地漏,一次抹平 6.15厚CL7.5轻集料混凝土垫层 | m2 | 319.16 |  | 0
53 | 011105003001 | 块料踢脚线 | 1.6-10厚铺地砖踢脚,稀水泥浆撩缝 2.5厚1:2水泥砂浆(内掺建筑胶)粘结层 3.8厚1:3水泥砂浆打底扫毛或划出纹道 | m2 | 40.98 |  | 0
墙柱面工程
54 | 011201001001 | 墙面一般抹灰 | 1.5厚1:2.5水泥砂浆抹面,压实赶光 2.5厚1:0.5:2.5水泥石灰膏砂浆木抹子抹平 3.8厚1:1.6水泥石灰膏砂浆打底扫毛 4.刷界面剂一道(墙面先用水润浸) | m2 | 100.47 |  | 0
55 | 011204003001 | 块料墙面 | 1.5-7厚内墙瓷面砖1:1配色水泥擦缝(面砖自定) 2.5厚1:2建筑胶水泥砂浆粘结层 3.10厚1:3水泥砂浆打底压实抹平扫毛 4.素水泥浆一道甩毛(内掺建筑胶,大模时无此道工序) | m2 | 1205.82 |  | 0
56 | 011201001002 | 墙面一般抹灰 | 1.5厚1:2.5水泥砂浆抹面,压实赶光 2.10厚1:1.6水泥石灰膏砂浆打底扫毛 3.刷界面剂一道(墙面先用水润浸) | m2 | 2723.62 |  | 0
57 | 011207001001 | 墙面装饰板 | 1.龙骨材料种类、规格、中距:钉穿孔板(600*600) 2.隔离层材料种类、规格:玻璃丝布一层绷紧钉牢于龙骨表面 3.基层材料种类、规格:40厚玻璃棉毡,用建筑胶点粘于龙骨档内墙面 4.面层材料品种、规格、颜色:40*40木龙骨正面刨光,满涂氟化钠防腐剂,双向中距600与 墙体内预埋木块固定 | m2 | 43.51 |  | 0
58 | 010903002001 | 墙面涂膜防水 | 1.1.2厚水泥聚合物涂膜防潮层 2.聚合物水泥砂浆抹平 | m2 | 43.51 |  | 0
天棚工程
59 | 011301001001 | 天棚抹灰 | 1.5厚1:0.3:2.5水泥石灰膏砂浆抹面找平 2.5厚1:0.3:3水泥石灰膏砂浆打底扫毛 3.素刷水泥浆一道(内掺建筑胶) | m2 | 1237.72 |  | 0
60 | 011302001001 | 吊顶天棚 | 1.0.8-1.0厚铝合金条板面层 2.条板轻钢龙骨TG45*48(或50*26),中距≤1200 3.U型轻钢大龙骨38*12*1.2,中距≤1200,与钢筋吊杆固定4.8钢筋吊杆,双向中距≤1200,与板底预留吊环固定 5.现浇钢筋混凝土板底预留10钢筋吊环,双向中距≤1200 | m2 | 244.92 |  | 0
61 | 011302001002 | 吊顶天棚 | 1.吊顶形式、吊杆规格、高度:刷无光油漆并钉装饰条 2.龙骨材料种类、规格、中距:穿孔木质人造装饰板面层 3.基层材料种类、规格:50厚超细玻璃棉吸声层,玻璃丝布袋装,随钉装饰板随填于龙骨间 4.面层材料品种、规格:50*50木次龙骨(正面刨光),中距≤600与主龙骨用50*50木吊筋钉牢,并用2.5镀锌低碳钢丝每隔一道绑牢 5.压条材料种类、规格:50*70木主龙骨,中距≤1200,找平厚用4镀锌低碳钢丝与吊环固定 6.嵌缝材料种类:现浇钢筋混凝土底板预8钢筋吊环,双向间距≤1200,与吊环固定 | m2 | 136.57 |  | 0
油漆、涂料、裱糊工程
62 | 011406001008 | 抹灰面油漆 | 1.刷乳胶漆 | m2 | 2723.62 |  | 0
63 | 011406001007 | 抹灰面油漆 | 1.刷内墙涂料 | m2 | 100.47 |  | 0
64 | 011407001001 | 墙面喷刷涂料 | 1.用油枪喷或刷外墙涂料一道; | m2 | 1165.62 |  | 0
65 | 011406001009 | 抹灰面油漆 | 1.刷乳胶漆,封底漆一道,面涂二道 | m2 | 1237.72 |  | 0
其他
66 | 011503001001 | 金属扶手、栏杆、栏板 | 部位：楼梯 1.不锈钢栏杆、扶手参见图集《02J06-39-2》 | m | 22.3 |  | 0
67 | 011503001002 | 金属扶手、栏杆、栏板 | 部位：坡道 1.无障碍坡道栏杆做法参见青02J06-88-1 | m | 26.7 |  | 0
68 | 010904004001 | 楼（地）面变形缝 | 1.嵌缝材料种类:建筑油膏 2.部位:散水 | m | 178.4 |  | 0
69 | 010902008001 | 屋面变形缝 | 1.嵌缝材料种类:沥青油膏 2.部位:屋面挑檐每12米设15mm宽伸缩缝，用沥青油膏嵌缝。 | m | 21 |  | 0
70 | 010507001003 | 散水、坡道 | 图集：青02J01-19-散3（宽1500） 1.50厚C15混凝土撒1：1水泥砂子，压实干光 2.150厚3:7灰土垫层，宽出面层300 3.300厚级配砂砾层 4.素土夯实向外坡4% | m2 | 265.5 |  | 0
71 | 011107001001 | 石材台阶面 | 图集：青02J01-13-台9A 1.浅芝麻灰色火烧板面层，稀水泥浆擦缝 2.撒素水泥面 3.30厚1:3干硬性水泥砂浆结合层，向外坡1% 4.水泥浆一道 5.60厚C15混凝土 6.300厚3:7灰土垫层分两层夯实 7.300厚级配砂砾层 8.素土夯实 | m2 | 109.17 |  | 0
72 | 010507001004 | 坡道 | 1.100厚花岗岩条石面层，表面剁平 2.30厚1:3干硬性水泥砂浆结合层 3.水泥浆一道（内掺建筑胶） 4.60厚C15混凝土 5.300厚3:7灰土垫层分两层夯实 6.素土夯实 | m2 | 48.07 |  | 0
73 | 01B002 | 泛水 | 泛水参照青02J02-7-5 | m | 151.6 |  | 0
74 | 011502008001 | GRC装饰线条 | 1.白色GRC线角 | m | 151.6 |  | 0
75 | 01B003 | 出屋面通风口 | 1.出屋面通风口 | 个 | 16 |  | 0
综合楼-水暖
采暖
1 | 031001001001 | 焊接钢管 | 1.安装部位:焊接钢管 2.介质:热媒 3.规格、压力等级:DN15 4.连接形式:螺纹连接 5.压力试验及吹、洗设计要求 | m | 197.8 |  | 0
2 | 031001001002 | 焊接钢管 | 1.安装部位:焊接钢管 2.介质:热媒 3.规格、压力等级:DN20 4.连接形式:螺纹连接 5.压力试验及吹、洗设计要求 | m | 256.2 |  | 0
3 | 031001001003 | 焊接钢管 | 1.安装部位:焊接钢管 2.介质:热媒 3.规格、压力等级:DN25 4.连接形式:螺纹连接 5.压力试验及吹、洗设计要求 | m | 117.61 |  | 0
4 | 031001001004 | 焊接钢管 | 1.安装部位:焊接钢管 2.介质:热媒 3.规格、压力等级:DN32 4.连接形式:螺纹连接 5.压力试验及吹、洗设计要求 | m | 15.6 |  | 0
5 | 031001001005 | 焊接钢管 | 1.安装部位:焊接钢管 2.介质:热媒 3.规格、压力等级:DN40 4.连接形式:螺纹连接 5.压力试验及吹、洗设计要求 | m | 173 |  | 0
6 | 031001001006 | 焊接钢管 | 1.安装部位:焊接钢管 2.介质:热媒 3.规格、压力等级:DN50 4.连接形式:螺纹连接 5.压力试验及吹、洗设计要求 | m | 131.6 |  | 0
7 | 031005007001 | 热媒集配装置 | 1.名称:采暖入口装置 2.规格:DN32 | 台 | 1 |  | 0
8 | 031003001001 | 螺纹阀门 | 1.类型:闸阀 2.规格、压力等级:DN20 3.连接形式:螺纹连接 | 个 | 50 |  | 0
9 | 031003001002 | 螺纹阀门 | 1.类型:手动放风阀 | 个 | 80 |  | 0
10 | 031003001003 | 螺纹阀门 | 1.类型:散热器温控阀 2.材质:DN15 3.连接形式:螺纹连接 | 个 | 80 |  | 0
11 | 031003001004 | 螺纹阀门 | 1.类型:闸阀 2.规格、压力等级:DN15 3.连接形式:螺纹连接 | 个 | 80 |  | 0
12 | 031003001005 | 螺纹阀门 | 1.类型:自动排气阀 2.规格、压力等级:DN20 3.连接形式:螺纹连接 | 个 | 6 |  | 0
13 | 031005002001 | 钢制散热器 | 1.名称:轻型铸铁散热器 2.型号、规格:SCTHR2-6-8 3.片数:21片 | 组 | 1 |  | 0
14 | 031005002002 | 钢制散热器 | 1.名称:轻型铸铁散热器 2.型号、规格:SCTHR2-6-8 3.片数:18片 | 组 | 8 |  | 0
15 | 031005002003 | 钢制散热器 | 1.名称:轻型铸铁散热器 2.型号、规格:SCTHR2-6-8 3.片数:16片 | 组 | 6 |  | 0
16 | 031005002004 | 钢制散热器 | 1.名称:轻型铸铁散热器 2.型号、规格:SCTHR2-6-8 3.片数:15片 | 组 | 22 |  | 0
17 | 031005002005 | 钢制散热器 | 1.名称:轻型铸铁散热器 2.型号、规格:SCTHR2-6-8 3.片数:13片 | 组 | 2 |  | 0
18 | 031005002006 | 钢制散热器 | 1.名称:轻型铸铁散热器 2.型号、规格:SCTHR2-6-8 3.片数:12片 | 组 | 15 |  | 0
19 | 031005002007 | 钢制散热器 | 1.名称:轻型铸铁散热器 2.型号、规格:SCTHR2-6-8 3.片数:10片 | 组 | 3 |  | 0
20 | 031005002008 | 钢制散热器 | 1.名称:轻型铸铁散热器 2.型号、规格:SCTHR2-6-8 3.片数:8片 | 组 | 1 |  | 0
21 | 031005002009 | 钢制散热器 | 1.名称:轻型铸铁散热器 2.型号、规格:SCTHR2-6-8 3.片数:6片 | 组 | 2 |  | 0
22 | 031005002010 | 钢制散热器 | 1.名称:轻型铸铁散热器 2.型号、规格:SCTHR2-6-8 3.片数:5片 | 组 | 20 |  | 0
23 | 031005002011 | 油汀式电热取暖器 | 1.名称:油汀式电热取暖器 2.型号、规格:N=2000/1200/800W 575*190*760 | 组 | 2 |  | 0
24 | 031002003001 | 套管 | 1.名称、类型:钢套管 2.材质:20# 3.规格:DN80 | 个 | 2 |  | 0
25 | 031002003002 | 套管 | 1.名称、类型:钢套管 2.材质:20# 3.规格:DN50 | 个 | 1 |  | 0
26 | 031002003003 | 套管 | 1.名称、类型:钢套管 2.材质:20# 3.规格:DN40 | 个 | 3 |  | 0
27 | 031002003004 | 套管 | 1.名称、类型:钢套管 2.材质:20# 3.规格:DN32 | 个 | 1 |  | 0
28 | 031201001001 | 管道刷油 | 1.除锈级别:轻锈 2.油漆品种:防锈漆 3.涂刷遍数、漆膜厚度:2遍 | m2 | 95.98 |  | 0
2 | 031208002001 | 管道绝热 | 1.绝热材料品种:柔性泡沫橡塑 2.绝热厚度:50mm | m³ | 21 |  | 0
30 | 031208007001 | 防潮层、保护层 | 1.材料:铝箔 | m2 | 69.7 |  | 0
31 | 031002001001 | 管道支架 | 1.材质:碳钢 | kg | 131.7 |  | 0
32 | 031201003001 | 金属结构刷油 | 1.除锈级别:轻锈 2.油漆品种:防锈漆、色漆 3.涂刷遍数、漆膜厚度:2遍 | kg | 131.7 |  | 0
33 | 031009001001 | 采暖工程系统调试 |  | 系统 | 1 |  | 0
通风
34 | 030108003001 | 轴流通风机 | 1.名称:轴流风机自带止回阀 2.规格:XBDZ-NO2.5 L=800m³/h P=42Pa N=0.04KW D=60dB R=1450r/min | 台 | 2 |  | 0
35 | 030108003002 | 轴流通风机 | 1.名称:轴流风机自带止回阀 2.规格:XBDZ-NO2.5 L=1000m³/h P=54Pa N=0.04KW D=58dB R=1450r/min | 台 | 1 |  | 0
36 | 030108003003 | 轴流通风机 | 1.名称:轴流风机自带止回阀 2.规格:XBDZ-NO2.5 L=1000m³/h P=45Pa N=0.04KW D=58dB R=1450r/min | 台 | 1 |  | 0
37 | 030108003004 | 轴流通风机 | 1.名称:轴流风机自带止回阀 2.规格:XBDZ-NO2.5 L=3370m³/h P=76Pa N=0.12KW D=63dB R=1450r/min | 台 | 1 |  | 0
38 | 030701011001 | 净化工作台 | 1.名称:油烟净化器 2.规格:YJ-JD-4-HL 功率 150KW风量 4000m/h,全压 150pa | 台 | 1 |  | 0
39 | 030702001001 | 碳钢通风管道 | 1.名称:镀锌圆形通风管 2.材质:镀锌薄钢板 3.规格:Φ100 4.板材厚度:δ0.6 | m2 | 15.9 |  | 0
40 | 030701004001 | 吸顶式通风器 | 1.名称:吸顶式通风器 2.规格:BLD10-12 L=160m3/h N=18W | 台 | 20 |  | 0
41 | 030701004002 | 吸顶式通风器 | 1.名称:吸顶式通风器 2.规格:BLD15-34 L=300m3/h N=50W | 台 | 1 |  | 0
42 | 030703001001 | 碳钢阀门 | 1.名称:150℃防火阀 | 个 | 1 |  | 0
43 | 030703007001 | 防雨百叶 | 1.名称:防雨百叶 2.规格:500*500 | 个 | 4 |  | 0
44 | 030703007002 | 可调式百叶 | 1.名称:可调式百叶 2.规格:500*500 | 个 | 4 |  | 0
45 | 030704001001 | 通风工程检测、调试 |  | 系统 | 1 |  | 0
给水
46 | 031001007001 | 复合管 | 1.安装部位:室内 2.介质:给水 3.材质、规格:钢骨架塑料复合管 DN80 | m | 7.2 |  | 0
47 | 031001006001 | 内衬塑镀锌钢管 | 1.安装部位:室内 2.介质:给水 3.材质:内衬塑镀锌钢管 4.连接形式;丝接 5.压力试验及吹、洗按设计要求 6.规格:DN80 | m | 15.3 |  | 0
48 | 031001006002 | 内衬塑镀锌钢管 | 1.安装部位:室内 2.介质:给水 3.材质:内衬塑镀锌钢管 4.连接形式;丝接 5.压力试验及吹、洗按设计要求 6.规格:DN65 | m | 5.4 |  | 0
49 | 031001006003 | 内衬塑镀锌钢管 | 1.安装部位:室内 2.介质:给水 3.材质:内衬塑镀锌钢管 4.连接形式;丝接 5.压力试验及吹、洗按设计要求 6.规格:DN50 | m | 33.4 |  | 0
50 | 031001006004 | 内衬塑镀锌钢管 | 1.安装部位:室内 2.介质:给水 3.材质:内衬塑镀锌钢管 4.连接形式;丝接 5.压力试验及吹、洗按设计要求 6.规格:DN40 | m | 27.1 |  | 0
51 | 031001006005 | 内衬塑镀锌钢管 | 1.安装部位:室内 2.介质:给水 3.材质:内衬塑镀锌钢管 4.连接形式;丝接 5.压力试验及吹、洗按设计要求 6.规格:DN32 | m | 25.7 |  | 0
52 | 031001006006 | 内衬塑镀锌钢管 | 1.安装部位:室内 2.介质:给水 3.材质:内衬塑镀锌钢管 4.连接形式;丝接 5.压力试验及吹、洗按设计要求 6.规格:DN25 | m | 6.3 |  | 0
53 | 031001007002 | 给水管道 | 1.安装部位:室内 2.介质:冷水 3.材质:PP-R给水管 4.连接形式:热熔 5.压力试验及吹、洗、消毒设计要求 6.规格:DN50 | m | 14.2 |  | 0
54 | 031001007003 | 给水管道 | 1.安装部位:室内 2.介质:冷水 3.材质:PP-R给水管 4.连接形式:热熔 5.压力试验及吹、洗、消毒设计要求 6.规格:DN40 | m | 14.2 |  | 0
55 | 031001007004 | 给水管道 | 1.安装部位:室内 2.介质:冷水 3.材质:PP-R给水管 4.连接形式:热熔 5.压力试验及吹、洗、消毒设计要求 6.规格:DN32 | m | 12.9 |  | 0
56 | 031001007005 | 给水管道 | 1.安装部位:室内 2.介质:冷水 3.材质:PP-R给水管 4.连接形式:热熔 5.压力试验及吹、洗、消毒设计要求 6.规格:DN25 | m | 77.5 |  | 0
57 | 031001007006 | 给水管道 | 1.安装部位:室内 2.介质:冷水 3.材质:PP-R给水管 4.连接形式:热熔 5.压力试验及吹、洗、消毒设计要求 6.规格:DN20 | m | 47.9 |  | 0
58 | 031001007007 | 给水管道 | 1.安装部位:室内 2.介质:冷水 3.材质:PP-R给水管 4.连接形式:热熔 5.压力试验及吹、洗、消毒设计要求 6.规格:DN15 | m | 89.5 |  | 0
59 | 031001006007 | 镀锌钢管 | 1.安装部位:室内 2.介质:热水 3.材质:镀锌钢管 4.连接形式;丝接 5.压力试验及吹、洗按设计要求 6.规格:DN32 | m | 89.6 |  | 0
60 | 031001006008 | 镀锌钢管 | 1.安装部位:室内 2.介质:热水 3.材质:镀锌钢管 4.连接形式;丝接 5.压力试验及吹、洗按设计要求 6.规格:DN25 | m | 272.4 |  | 0
61 | 031001006009 | 镀锌钢管 | 1.安装部位:室内 2.介质:热水 3.材质:镀锌钢管 4.连接形式;丝接 5.压力试验及吹、洗按设计要求 6.规格:DN20 | m | 78.7 |  | 0
62 | 031003013001 | 水表 | 1.安装部位(室内外）:室内 2.型号、规格:DN80 | 个 | 1 |  | 0
63 | 031003001006 | 螺纹阀门 | 1.类型:闸阀 2.规格、压力等级:DN80 | 个 | 1 |  | 0
64 | 031003001007 | 螺纹阀门 | 1.类型:防回流污染止回阀 2.规格、压力等级:DN80 | 个 | 1 |  | 0
65 | 031003001008 | 螺纹阀门 | 1.类型:闸阀 2.规格、压力等级:DN50 | 个 | 2 |  | 0
66 | 031003001009 | 螺纹阀门 | 1.类型:闸阀 2.规格、压力等级:DN32 | 个 | 33 |  | 0
67 | 031003001010 | 螺纹阀门 | 1.类型:闸阀 2.规格、压力等级:DN25 | 个 | 53 |  | 0
68 | 031003001011 | 螺纹阀门 | 1.类型:闸阀 2.规格、压力等级:DN20 | 个 | 23 |  | 0
69 | 031003001012 | 螺纹阀门 | 1.类型:防回流污染止回阀 2.规格、压力等级:DN32 | 个 | 10 |  | 0
70 | 031002003005 | 套管 | 1.名称、类型:钢套管 2.材质:20# 3.规格:DN125 | 个 | 1 |  | 0
71 | 031002003006 | 套管 | 1.名称、类型:钢套管 2.材质:20# 3.规格:DN40 | 个 | 20 |  | 0
72 | 031004003001 | 洗脸盆 | 1.材质:陶瓷 2.附件名称、数量:带水龙头、软管、角阀等成品一套 | 组 | 25 |  | 0
73 | 031004003002 | 洗脸盆 | 1.材质:陶瓷 2.附件名称、数量:带水龙头、软管、角阀等成品一套 | 组 | 1 |  | 0
74 | 031004010001 | 淋浴器 | 1.名称:淋浴器 | 套 | 20 |  | 0
75 | 031004006001 | 大便器 | 1.名称:瓷蹲式大便器 2.规格、类型:脚踏式冲洗阀 | 组 | 8 |  | 0
76 | 031004006002 | 大便器 | 1.名称:坐式大便器 2.规格、类型:连体水箱 | 组 | 21 |  | 0
77 | 031004007001 | 小便器 | 1.名称:小便器 | 组 | 4 |  | 0
78 | 031004004001 | 拖布池 | 1.名称：拖布池 | 组 | 3 |  | 0
79 | 031004004002 | 洗涤盆 | 1.名称：洗涤盆 | 组 | 3 |  | 0
80 | 031004004003 | 厨房洗涤盆 | 1.名称：厨房洗涤盆 | 组 | 3 |  | 0
81 | 031006005001 | 太阳能集热装置 | 1.名称:太阳能热水器 2.规格:JR4715-21-158 (V=158L;采光面积2.02m2;K=2kw) 3.其他含热水器本体及附件的安装及电伴热的安装 | 套 | 20 |  | 0
82 | 031002001002 | 管道支架 | 1.材质:碳钢 | kg | 54.9 |  | 0
83 | 031201003002 | 金属结构刷油 | 1.除锈级别:轻锈 2.油漆品种:底漆2遍。 | kg | 54.9 |  | 0
84 | 031208002002 | 管道绝热 | 1.绝热材料品种:岩棉管壳 2.绝热厚度:40mm | m3 | 30.4 |  | 0
85 | 031208007002 | 防潮层、保护层 | 1.材料:玻璃丝布 | m2 | 13.7 |  | 0
排水
86 | 031001006010 | 塑料管 | 1.安装部位:室内 2.介质:污水 3.材质、规格:U-PVC排水管 4.连接形式:粘接连接 5.规格:DN100 | m | 287 |  | 0
87 | 031001006011 | 塑料管 | 1.安装部位:室内 2.介质:污水 3.材质、规格:U-PVC排水管 4.连接形式:粘接连接 5.规格:DN75 | m | 75.4 |  | 0
88 | 031001006012 | 塑料管 | 1.安装部位:室内 2.介质:污水 3.材质、规格:U-PVC排水管 4.连接形式:粘接连接 5.规格:DN50 | m | 58.4 |  | 0
89 | 031004014001 | 地漏 | 1.名称:地漏 2.型号、规格:DN50 | 个 | 26 |  | 0
90 | 031004014002 | 网框式地漏 | 1.名称:网框式地漏 2.型号、规格:DN100 3.安装方式:粘接连接 | 个 | 1 |  | 0
91 | 031004014003 | 给、排水附(配)件 | 1.名称:清扫口DN100 3.安装方式:粘接连接 | 个 | 11 |  | 0
92 | 031004019001 | 隔油器 | 1.类型:不锈钢隔油器 2.安装部位:地下式 | 套 | 1 |  | 0
雨水
93 | 031001006013 | 塑料管 | 1.安装部位:室内 2.介质:雨水 3.材质:加强型消音U-PVC排水管 4.连接形式:粘接 5.规格:DN100 | m | 80.2 |  | 0
94 | 031004014004 | 给、排水附(配)件 | 1.材质:不锈钢 2.型号、规格:87型雨水斗 | 个 | 9 |  | 0
95 | 031002003007 | 套管 | 1.名称、类型:柔性防水套管 2.材质:DN150 | 个 | 9 |  | 0
消防
96 | 031001001007 | 镀锌钢管 | 1.介质:消火栓给水 2.规格、压力等级:DN25 3.连接形式:螺纹 4.压力试验及吹、洗设计要求:水压试验 | m | 11.64 |  | 0
97 | 031003003001 | 闸阀 | 1.类型:闸阀 2.材质:铜 3.规格、压力等级:DN25 4.连接形式:螺纹连接 | 个 | 4 |  | 0
98 | 030901010001 | 消火栓 | 1.型号、规格:单阀单出口消火栓SNZ65型 2.附件材质、规格:组合式消防柜SG24D65Z-J（丙型）,L*B*H=700*240*1800 | 套 | 4 |  | 0
99 | 030901013001 | 灭火器 | 1.名称:手提式灭火器(二氧化碳) 2.规格、型号:MF/ABC4 | 具 | 8 |  | 0
综合楼-电气
强电
1 | 030404017001 | 配电箱 | 1.名称:配电箱AL1 2.型号:PZ30(改) 3.规格:500x400x160 4.安装方式:暗装 | 台 | 1 |  | 0
2 | 030404017002 | 配电箱 | 1.名称:配电箱AL1 2.型号:PZ30(改) 3.规格:500x400x160 4.安装方式:暗装 | 台 | 1 |  | 0
3 | 030404017003 | 配电箱 | 1.名称:配电箱ALCF 2.型号:PZ30(改) 3.规格:300*500x160 4.安装方式:暗装 | 台 | 1 |  | 0
4 | 030404017004 | 配电箱 | 1.名称:配电箱ALSS 2.型号:PZ30(改) 3.规格:300*300*120 4.安装方式:暗装 | 台 | 1 |  | 0
5 | 030411001001 | 配管 | 1.名称:配管 2.材质:镀锌钢管 3.规格:SC70 4.配置形式:砖、混凝土结构暗配 | m | 26.94 |  | 0
6 | 030411001002 | 配管 | 1.名称:配管 2.材质:镀锌钢管 3.规格:SC25 4.配置形式:砖、混凝土结构暗配 | m | 601.21 |  | 0
7 | 030411001003 | 配管 | 1.名称:配管 2.材质:PVC 3.规格:PVC40 4.配置形式:砖、混凝土结构暗配 | m | 43.75 |  | 0
8 | 030411001004 | 配管 | 1.名称:配管 2.材质:PVC 3.规格:PVC32 4.配置形式:砖、混凝土结构暗配 | m | 486.38 |  | 0
9 | 030411001005 | 配管 | 1.名称:配管 2.材质:PVC 3.规格:PVC25 4.配置形式:砖、混凝土结构暗配 | m | 936.5 |  | 0
10 | 030411001006 | 配管 | 1.名称:配管 2.材质:PVC 3.规格:PVC20 4.配置形式:砖、混凝土结构暗配 | m | 726.17 |  | 0
11 | 030408001001 | 电力电缆 | 1.名称:电力电缆 2.型号:WDZ-YJ(F)E 3.规格:5*10 4.材质:铜 5.敷设方式、部位:电缆穿导管敷设 6.电压等级(kV):1 | m | 52.75 |  | 0
12 | 030411004001 | 配线 | 1.名称:配线 2.配线形式:管内穿线 3.型号:WDZ-BYJ(F) 4.规格:6 5.材质:铜 6.配线部位:照明 | m | 1711.76 |  | 0
13 | 030411004002 | 配线 | 1.名称:配线 2.配线形式:管内穿线 3.型号:WDZ-BYJ(F) 4.规格:4 5.材质:铜 6.配线部位:照明 | m | 3711.78 |  | 0
14 | 030411004003 | 配线 | 1.名称:配线 2.配线形式:管内穿线 3.型号:WDZ-BYJ(F) 4.规格:2.5 5.材质:铜 6.配线部位:照明 | m | 5210.32 |  | 0
15 | 030412005001 | 荧光灯 | 1.名称:自带蓄电池双管节能荧光灯 2.规格:2*36W 3.安装形式:吊装 | 套 | 44 |  | 0
16 | 030412005002 | 荧光灯 | 1.名称:单管节能荧光灯 2.规格:36W 3.安装形式:吊装 | 套 | 38 |  | 0
17 | 030412001001 | 普通灯具 | 1.名称:防水防尘吸顶节能灯 2.规格:32W | 套 | 50 |  | 0
18 | 030412001002 | 普通灯具 | 1.名称:吸顶节能灯 2.规格:32w 3.类型:吸顶 | 套 | 16 |  | 0
19 | 030412001003 | 普通灯具 | 1.名称:自带蓄电池吸顶节能灯 2.规格:32w 3.类型:吸顶 | 套 | 15 |  | 0
20 | 030412004001 | 装饰灯 | 1.名称:安全出口标志灯 2.安装形式:门上0.2m，暗装 | 套 | 12 |  | 0
21 | 030412004002 | 装饰灯 | 1.名称:疏散指示灯 2.安装形式:底边距地0.3m | 套 | 11 |  | 0
22 | 030404033001 | 风扇 | 1.名称:轴流风扇 2.安装方式:吸顶 | 台 | 25 |  | 0
23 | 030404034001 | 照明开关 | 1.名称:单联单控开关 2.规格:250V 10A 3.安装方式:暗装 | 个 | 6 |  | 0
24 | 030404034002 | 照明开关 | 1.名称:三联单控开关 2.规格:250V 10A 3.安装方式:暗装 | 个 | 29 |  | 0
25 | 030404034003 | 照明开关 | 1.名称:单联密封型防水开关 2.规格:250V 10A 3.安装方式:暗装 | 个 | 3 |  | 0
26 | 030404034004 | 照明开关 | 1.名称:双联密封型防水开关 2.规格:250V 10A 3.安装方式:暗装 | 个 | 26 |  | 0
27 | 030404034005 | 照明开关 | 1.名称:声控延时开关 2.规格:250V 10A 3.安装方式:暗装 | 个 | 23 |  | 0
28 | 030404035001 | 插座 | 1.名称:带保护接点密闭插座(安全型) 2.规格:250V 10A 3.安装方式:暗装 | 个 | 37 |  | 0
29 | 030404035002 | 插座 | 1.名称:带保护接点密闭 热水器 插座(安全型) 2.规格:250V 16A 3.安装方式:暗装 | 个 | 15 |  | 0
30 | 030404035003 | 插座 | 1.名称:单相二三孔插座 2.规格:250V 10A 3.安装方式:暗装 | 个 | 124 |  | 0
31 | 030411006001 | 接线盒 | 1.名称:接线盒 2.材质:PVC 3.规格:86 4.安装形式:暗装 | 个 | 228 |  | 0
32 | 030411006002 | 接线盒 | 1.名称:开关盒 2.材质:PVC 3.规格:86 4.安装形式:暗装 | 个 | 392 |  | 0
33 | 030411006003 | 接线盒 | 1.名称:接线盒 2.材质:铁 3.规格:86 4.安装形式:暗装 | 个 | 23 |  | 0
34 | 030411006004 | 接线盒 | 1.名称:开关盒 2.材质:铁 3.规格:86 4.安装形式:暗装 | 个 | 24 |  | 0
35 | 030414002001 | 送配电装置系统 | 1.名称:送变电系统调试 2.电压等级(kV):1 | 系统 | 1 |  | 0
36 | 030409004001 | 均压环 | 1.名称:均压环 2.材质:利用地梁主筋焊接 | m | 463.11 |  | 0
37 | 030409002001 | 接地母线 | 1.名称:接地母线 2.材质:镀锌扁钢 3.规格:-25*4 4.安装部位:户内 | m | 63.11 |  | 0
38 | 030409002002 | 接地母线 | 1.名称:接地母线 2.材质:镀锌扁钢 3.规格:-40*4 4.安装部位:户内 | m | 175.5 |  | 0
39 | 030409008001 | 等电位端子箱、测试板 | 1.名称:总等电位端子箱 2.规格:300*200*100 | 台 | 1 |  | 0
40 | 030409008002 | 等电位端子箱、测试板 | 1.名称:局部等电位端子箱 2.规格:160*75*50 | 台 | 25 |  | 0
41 | 030409008003 | 等电位端子箱、测试板 | 1.名称:接地测试箱 | 台 | 4 |  | 0
42 | 030414011001 | 接地装置 | 1.名称:接地系统调试 | 系统 | 1 |  | 0
4 | 030411005001 | 综合布线总箱 | 1.名称:综合布线总箱2.编号:MDF 3.安装形式:底边距地1.4m，暗装 | 个 | 1 |  | 0
44 | 030411005002 | 电视前端箱 | 1.名称:电视前端箱 2.编号:VH 3.安装形式:底边距地1.4m，暗装 | 个 | 1 |  | 0
45 | 030411005003 | 综合布线层箱 | 1.名称:综合布线层箱 2.编号:FD 3.安装形式:底边距地1.2m，挂装 | 个 | 1 |  | 0
46 | 030411005004 | 电视分支器箱 | 1.名称:电视分支器箱 2.编号:VP 3.安装形式:底边距地1.4m，暗装 | 个 | 1 |  | 0
47 | 030411003001 | 桥架 | 1.名称:桥架 2.规格:200*100mm | m | 117 |  | 0
48 | 030411001007 | 配管 | 1.名称:配管 2.材质:镀锌钢管 3.规格:SC50 4.配置形式:砖、混凝土结构暗配 | m | 12.35 |  | 0
49 | 030411001008 | 配管 | 1.名称:配管 2.材质:薄壁钢管 3.规格:KBG25 4.配置形式:砖、混凝土结构暗配 | m | 247.18 |  | 0
50 | 030411001009 | 配管 | 1.名称:配管 2.材质:PVC 3.规格:PC25 4.配置形式:砖、混凝土结构暗配 | m | 565.23 |  | 0
51 | 030411001010 | 配管 | 1.名称:配管 2.材质:PVC 3.规格:PVC20 4.配置形式:砖、混凝土结构暗配 | m | 30.75 |  | 0
52 | 030411004004 | 配线 | 1.名称:视频线 2.配线形式:管内穿线 3.规格型号:SYWV-75-7 | m | 294.03 |  | 0
53 | 030411004005 | 配线 | 1.名称:视频线 2.配线形式:线槽内 3.规格型号:SYWV-75-7 | m | 960.13 |  | 0
5 | 030411004006 | 配线 | 1.名称:网线 2.配线形式:管内穿线 3.规格型号:10610004UTP | m | 367.5 |  | 0
55 | 030411004007 | 配线 | 1.名称:网线 2.配线形式:桥架内 3.规格型号:10610004UTP | m | 619.2 |  | 0
56 | 030411004008 | 配线 | 1.名称:电话线 2.配线形式:管内穿线 3.规格型号:RVS-2*0.5mm2 | m | 197.71 |  | 0
57 | 030411004009 | 配线 | 1.名称:电话线 2.配线形式:线槽内 3.规格型号:RVS-2*0.5mm2 | m | 612.52 |  | 0
58 | 030411004010 | 配线 | 1.名称:电源线 2.配线形式:线槽内 3.规格型号:RVVP-2*1.0mm2 | m | 305.11 |  | 0
59 | 030411006005 | 接线盒 | 1.名称:信息插座底盒 2.材质:塑料 3.规格:86 4.安装形式:暗装 | 个 | 69 |  | 0
60 | 030502012001 | 信息插座 | 1.名称:双口信息插座 2.规格:86 3.安装方式:暗装 | 个 | 69 |  | 0
61 | 030502004001 | 电视、电话插座 | 1.名称:电视插座 2.安装方式:暗装 3.底盒材质、规格:86 | 个 | 29 |  | 0
62 | 040205020001 | 监控摄像机 | 1.名称:摄像机 | 台 | 7 |  | 0
63 | 030904005001 | 声光报警器 | 1.名称:声光报警装置 | 个 | 1 |  | 0
64 | 030904003001 | 按钮 | 1.名称:呼叫按钮 | 个 | 1 |  | 0
65 | 030904003002 | 按钮 | 1.名称:复位按钮 | 个 | 1 |  | 0
66 | 030411006006 | 接线盒 | 1.名称:开关盒 2.材质:铁 3.规格:86 4.安装形式:暗装 | 个 | 29 |  | 0
67 | 030411006007 | 接线盒 | 1.名称:开关盒 2.材质:塑料 3.规格:86 4.安装形式:暗装 | 个 | 7 |  | 0
清单第1600章大通河养护工区综合楼合计 人民币 | [6 empty] | 0

## 1600章-大通河工区总图
工程量清单表
国道338线盘坡经大通河桥至热水段改建工程施工招标PDSG-3标段
第1600章 房建工程（大通河工区总图）
序号 | 项目编码 | 项目名称 | 项目特征描述 | 单位 | 数量 | 单价 | 合价
总图
整个项目
1 | 040203007001 | 水泥混凝土路面 | 1.挖土方、外弃 2.素土夯实 3.300厚天然级配砂 4.20厚粗砂隔离层 5.220厚C25混凝土 | m2 | 5600 |  | 0
2 | 040203007002 | 水泥混凝土路面 | 1.道路结构:30cm砂砾基层、24cmC25水泥砼路面 2.工作内容:挖土方、回填、弃土方、道路基层、面层直至成活的全部工作内容 3.部位:场区进出口道路场外硬化 | m2 | 117 |  | 0
3 | 040204004001 | 安砌侧石 | 1.材料品种、规格:预制成品混凝土道牙石 2.详见图集12J003-C6-1A/2A | m | 741.65 |  | 0
4 | 010805004002 | 主入口大门 | 1.门柱:高度2.4m 参考图集青02J08-29-1 2.门储:B*D*H=3.3*2.1*2.1m 蒸压水泥砖砌体 3.名称背景墙:B*H=5.4*2.1m 4.饰面:暖灰色石材 参考图集青02J01-25-外13 5.电动伸缩门:参考图集青02J08-45-2 6.包含内容:挖土、回填、弃土、门柱、伸缩门 | 座 | 1 |  | 0
5 | 040309001001 | 围墙 | 1.高度:H=2.4m 2.详见12J003-F6-2 3.工作内容:包含挖土、回填、弃土、围墙柱铁艺围墙、外墙饰面、脚手架等全部内容 | m | 373.37 |  | 0
6 | 040305003001 | 浆砌块料挡土墙 | 1.详见图集12J003-C23-D H=0.5m 2.工作内容:包含挖土、回填、弃土、砌筑、勾缝、脚手架等全部内容 | m | 273.37 |  | 0
7 | 040203009001 | 篮球场塑胶地面 | 1.5mm厚聚氨酯塑料面层 2.30厚细沥青混凝土 3.40厚粗沥青混凝土 4.100厚碎石垫层(粒径30-60mm) 5.150厚天然砂石压实（大块骨料占60%） 6.素土夯实 | m2 | 428.64 |  | 0
清单第1600章大通河工区总图合计 人民币 | [6 empty] | 0

## 1600章-大通河养护工区外网
工程量清单表
国道338线盘坡经大通河桥至热水段改建工程施工招标PDSG-3标段
第1600章 房建工程（大通河养护工区外网）
序号 | 项目编码 | 项目名称 | 项目特征描述 | 单位 | 数量 | 单价 | 合价
外网
给排水、消防外网
1 | 040501004001 | 给水管 | 1.材质及规格:PE100管 DN100 2.连接形式:热熔 3.管道检验及试验要求:消毒、冲洗，水压试验。 4.其他:弯头、三通等管件，投标方自行考虑报价。 | m | 130 |  | 0
2 | 040501004002 | 给水管 | 1.材质及规格:PE100管 DN50 2.连接形式:热熔 3.管道检验及试验要求:消毒、冲洗，水压试验。 4.其他:弯头、三通等管件，投标方自行考虑报价。 | m | 90 |  | 0
3 | 040501004003 | 给水管 | 1.材质及规格:PE100管 DN25 2.连接形式:热熔 3.管道检验及试验要求:消毒、冲洗，水压试验。 4.其他:弯头、三通等管件，投标方自行考虑报价。 | m | 70 |  | 0
4 | 040501004004 | 给水管 | 1.材质及规格:PE100管 DN32 2.连接形式:热熔 3.管道检验及试验要求:消毒、冲洗，水压试验。 4.其他:弯头、三通等管件，投标方自行考虑报价。 | m | 80.65 |  | 0
5 | 040504002001 | 给水水表井 | 1.尺寸、规格:1100*2150，具体详见钢筋混凝土 07MS101-2-134 | 座 | 2 |  | 0
6 | 040504002002 | 给水水表井 | 1.尺寸、规格:1200*1200，具体详见钢筋混凝土 07MS101-2-132 | 座 | 1 |  | 0
7 | 040502011003 | 倒流防止器 | 1.规格:DN32，含水表及阀门安装 | 个 | 1 |  | 0
8 | 040502011004 | 倒流防止器 | 1.规格:DN50，含水表及阀门安装 | 个 | 1 |  | 0
9 | 040502011005 | 倒流防止器 | 1.规格:DN80，含水表及阀门安装 | 个 | 1 |  | 0
10 | 040502005006 | 闸阀 | 1.种类:截止阀 2.材质及规格:DN80 | 个 | 2 |  | 0
11 | 040502005007 | 闸阀 | 1.种类:截止阀 2.材质及规格:DN50 | 个 | 2 |  | 0
12 | 040502005008 | 闸阀 | 1.种类:截止阀 2.材质及规格:DN32 | 个 | 2 |  | 0
13 | 040502009001 | 水表 | 1.规格:DN80 | 个 | 1 |  | 0
14 | 040502009002 | 水表 | 1.规格:DN50 | 个 | 1 |  | 0
15 | 040502009003 | 水表 | 1.规格:DN32 | 个 | 1 |  | 0
16 | 040502002001 | 伸缩接头 | 1.种类:伸缩接头 2.材质及规格:DN80 | 个 | 1 |  | 0
17 | 040502002002 | 伸缩接头 | 1.种类:伸缩接头 2.材质及规格:DN50 | 个 | 1 |  | 0
18 | 040502002003 | 伸缩接头 | 1.种类:伸缩接头 2.材质及规格:DN32 | 个 | 1 |  | 0
19 | 040501004005 | 消防给水管 | 1.材质及规格:钢丝网骨架塑料（聚乙烯）复合管 DN100 2.连接形式:电热熔 3.管道检验及试验要求:水压试验。 4.其他:弯头、三通等管件，投标方自行考虑报价。 | m | 300 |  | 0
20 | 040501004006 | 消防给水管 | 1.材质及规格:钢丝网骨架塑料（聚乙烯）复合管 DN150 2.连接形式:电热熔 3.管道检验及试验要求:水压试验。 4.其他:弯头、三通等管件，投标方自行考虑报价。 | m | 230 |  | 0
21 | 040501004007 | 消防给水管 | 1.材质及规格:焊接钢管 DN100 2.连接形式:电热熔 3.管道检验及试验要求:水压试验。 4.其他:弯头、三通等管件，投标方自行考虑报价。 | m | 60 |  | 0
22 | 040502010001 | 室外消火栓 | 1.规格:SA100/65-1.6 2.安装部位、方式:做法详国标07MS101-1-21/24 | 个 | 3 |  | 0
23 | 040504001001 | 消火栓井 | 1.尺寸及规格:Φ1500，做法详国标07MS101-2-24。 | 座 | 3 |  | 0
24 | 040501004008 | HDPE管 | 1.材质及规格:HDPE管 DN300 环刚度为SN8 2.连接形式:承插式橡胶圈接口 3.管道检验及试验要求:闭水试验 | m | 305.88 |  | 0
25 | 040504002003 | 污水检查井 | 1.尺寸、规格:Φ1000 ，具体详见06MS201-3-21 | 座 | 22 |  | 0
26 | 040504008001 | 化粪池 | 1.型号、规格:G5-12QF，12m3。国标03S702-45 | 座 | 1 |  | 0
27 | 040504008002 | 一体化污水处理设备 | 1.型号、规格:WSZ-2 | 套 | 1 |  | 0
28 | 040504008003 | 排污降温池 | 1.型号、规格:GP-1Q,1.84m3。国标04S519-209 | 座 | 1 |  | 0
采暖外网
29 | 040501002001 | 钢管 | 1.材质及规格:无缝钢管 DN80 2.接口方式:焊接 3.管道检验及试验要求:水压试验 4.其他:含弯头、三通等管件，投标方投标报价时综合考虑 | m | 34 |  | 0
30 | 040501002003 | 钢管 | 1.材质及规格:无缝钢管 DN50 2.接口方式:焊接 3.管道检验及试验要求:水压试验 4.其他:含弯头、三通等管件，投标方投标报价时综合考虑 | m | 252 |  | 0
31 | 040501002004 | 钢管 | 1.材质及规格:无缝钢管 DN40 2.接口方式:焊接 3.管道检验及试验要求:水压试验 4.其他:含弯头、三通等管件，投标方投标报价时综合考虑 | m | 21 |  | 0
32 | 040501002005 | 钢管 | 1.材质及规格:无缝钢管 DN32 2.接口方式:焊接 3.管道检验及试验要求:水压试验 | m | 10 |  | 0
33 | 040501002006 | 钢管 | 1.材质及规格:无缝钢管 DN25 2.接口方式:焊接 3.管道检验及试验要求:水压试验 4.其他:含弯头、三通等管件，投标方投标报价时综合考虑 | m | 179 |  | 0
34 | 040502011001 | 补偿器 | 1.规格:方形补偿器(Ⅰ型) ΔL=75mm a=1500 b=880 DN50 | 个 | 2 |  | 0
35 | 040502011002 | 补偿器 | 1.规格:方形补偿器(Ⅰ型) ΔL=75mm a=1660 b=1020 DN40 | 个 | 2 |  | 0
36 | 040502005005 | 闸阀 | 1.种类:闸阀 2.材质及规格:DN50 | 个 | 2 |  | 0
37 | 040502005001 | 闸阀 | 1.种类:闸阀 2.材质及规格:DN32 | 个 | 2 |  | 0
38 | 040502005002 | 闸阀 | 1.种类:闸阀 2.材质及规格:DN25 | 个 | 2 |  | 0
39 | 031201001001 | 管道刷油 | 1.除锈级别:轻锈 2.油漆品种:底漆2遍。 | m2 | 68.43 |  | 0
40 | 031208002002 | 管道绝热 | 1.绝热材料品种:柔性泡沫橡塑 2.绝热厚度:50mm | m3 | 7.6 |  | 0
41 | 031208007001 | 防潮层、保护层 | 铝箔 | m2 | 230.34 |  | 0
42 | 031002001001 | 管道支架 | 1.材质:型钢 | kg | 144.13 |  | 0
43 | 031201003001 | 金属结构刷油 | 1.除锈级别:轻锈 2.油漆品种:二道红丹防锈漆,外刷色漆二道。 | kg | 144.13 |  | 0
44 | 040504005001 | 地沟 |  | m | 248 |  | 0
电气外网
室外强电外网
1 | 030113008001 | 柴油发电机组 | 1.名称:移动式柴油发电机组 2.型号:200GFZ27 | 台 | 1 |  | 0
2 | 030403004001 | 槽形母线 | 1.名称:母线槽 2.型号:单相 3.规格:500A 4.材质:铜 | m | 20 |  | 0
3 | 030404004001 | 低压开关柜(屏） | 1.名称:配电柜AA1 2.型号:GGD 3.规格:800*800*2100 4.基础型钢形式、规格:槽钢10# | 台 | 1 |  | 0
4 | 030404004002 | 低压开关柜(屏） | 1.名称:配电柜AA2 2.型号:GGD 3.规格:600*800*2100 4.基础型钢形式、规格:槽钢10# | 台 | 1 |  | 0
5 | 030408001001 | 电力电缆 | 1.名称:电力电缆 2.型号:YJV22 3.规格:2*10 4.材质:铜 5.敷设方式、部位:室外直埋 6.电压等级(kV):1 | m | 462.67 |  | 0
6 | 030408001002 | 电力电缆 | 1.名称:电力电缆 2.型号:YJV22 3.规格:4*10 4.材质:铜 5.敷设方式、部位:室外直埋 6.电压等级(kV):1 | m | 366.24 |  | 0
7 | 030408001003 | 电力电缆 | 1.名称:电力电缆 2.型号:YJV22 3.规格:4*35 4.材质:铜 5.敷设方式、部位:室外直埋 6.电压等级(kV):1 | m | 297.57 |  | 0
8 | 030408001004 | 电力电缆 | 1.名称:电力电缆 2.型号:YJV22 3.规格:4*50 4.材质:铜 5.敷设方式、部位:室外直埋 6.电压等级(kV):1 | m | 299.48 |  | 0
9 | 030408001005 | 电力电缆 | 1.名称:电力电缆 2.型号:NHYJV22 3.规格:4*50 4.材质:铜 5.敷设方式、部位:室外直埋 6.电压等级(kV):1 | m | 74.3 |  | 0
10 | 030408001006 | 电力电缆 | 1.名称:电力电缆 2.型号:YJV22 3.规格:4*240 4.材质:铜 5.敷设方式、部位:室外直埋 6.电压等级(kV):1 | m | 79.03 |  | 0
11 | 030408006001 | 电力电缆头 | 1.名称:电力电缆终端头 2.型号:YJV22 3.规格:2*10 4.材质、类型:铜 5.安装部位:室内 6.电压等级（kV):1 | 个 | 10 |  | 0
12 | 030408006002 | 电力电缆头 | 1.名称:电力电缆终端头 2.型号:YJV22 3.规格:4*10 4.材质、类型:铜 5.安装部位:室内 6.电压等级（kV):1 | 个 | 4 |  | 0
13 | 030408006003 | 电力电缆头 | 1.名称:电力电缆终端头 2.型号:YJV22 3.规格:4*35 4.材质、类型:铜 5.安装部位:室内 6.电压等级（kV):1 | 个 | 2 |  | 0
14 | 030408006004 | 电力电缆头 | 1.名称:电力电缆终端头 2.型号:YJV22 3.规格:4*50 4.材质、类型:铜 5.安装部位:室内 6.电压等级（kV):1 | 个 | 8 |  | 0
15 | 030408006005 | 电力电缆头 | 1.名称:电力电缆终端头 2.型号:YJV22 3.规格:4*240 4.材质、类型:铜 5.安装部位:室内 6.电压等级（kV):1 | 个 | 8 |  | 0
16 | 030411001001 | 配管 | 1.名称:过道保护管 2.材质:镀锌钢管 3.规格:SC70 4.配置形式:埋地 | m | 65 |  | 0
17 | 030411001002 | 配管 | 1.名称:过道保护管 2.材质:镀锌钢管 3.规格:SC50 4.配置形式:埋地 | m | 220 |  | 0
18 | 030411001003 | 配管 | 1.名称:过道保护管 2.材质:镀锌钢管 3.规格:SC40 4.配置形式:埋地 | m | 35 |  | 0
19 | 010101003001 | 挖沟槽土方 | 1.名称:直埋电缆沟挖填 2.土壤类别:普通土 | m3 | 380.72 |  | 0
20 | 030408005001 | 铺砂、盖保护板(砖） | 1.种类:电缆沟铺砂改保护板 2.规格:1~2根 | m | 259.31 |  | 0
21 | 030408005002 | 铺砂、盖保护板(砖） | 1.种类:电缆沟铺砂改保护板 2.规格:每增加1根 | m | 800.48 |  | 0
22 | 030414004001 | 自动投入装置 | 1.名称:备用电源自动投入装置调试 | 系统 | 1 |  | 0
23 | 030414002001 | 送配电装置系统 | 1.名称:送变电系统调试 2.电压等级(kV):1 | 系统 | 15 |  | 0
24 | 030414008001 | 母线 | 1.名称:母线调试 2.电压等级(kV):1 | 段 | 1 |  | 0
室外照明
25 | 030411001004 | 配管 | 1.名称:过道保护管 2.材质:镀锌钢管 3.规格:SC32 4.配置形式:埋地 | m | 96 |  | 0
26 | 030411001005 | 配管 | 1.名称:配管 2.材质:PE 3.规格:25 4.配置形式:埋地 | m | 1001 |  | 0
27 | 010501006001 | 路灯基础 | 1.名称:路灯基础 2.备注:详见图纸 | 个 | 39 |  | 0
28 | 030408001007 | 电力电缆 | 1.名称:电力电缆 2.型号:YJV 3.规格:3*4 4.材质:铜 5.敷设方式、部位:电缆穿导管敷设 6.电压等级(kV):1 | m | 1033.57 |  | 0
29 | 030412007001 | 一般路灯 | 1.名称:庭院灯 2.规格:节能型 32W 单灯补偿 3.灯杆材质、规格:杆高4.5米 4.含断路器 | 套 | 39 |  | 0
30 | 010101003002 | 挖沟槽土方 | 1.名称:电缆沟挖填 2.土壤类别:普通土 | m3 | 746.05 |  | 0
室外弱电
31 | 030411001006 | 配管 | 1.名称:配管 2.材质:镀锌钢管 3.规格:SC50 4.配置形式:埋地 | m | 242.78 |  | 0
32 | 030411001007 | 配管 | 1.名称:配管 2.材质:镀锌钢管 3.规格:SC25 4.配置形式:埋地 | m | 67.2 |  | 0
33 | 030411001008 | 配管 | 1.名称:配管 2.材质:镀锌钢管 3.规格:SC15 4.配置形式:埋地 | m | 134 |  | 0
34 | 030502007001 | 光缆 | 1.名称:光纤 2.规格:GYTA4B1 3.敷设方式:管内 | m | 280 |  | 0
35 | 030411004001 | 配线 | 1.名称:配线 2.配线形式:管内 3.规格型号:SYWV-75-9 | m | 140 |  | 0
36 | 030411004002 | 配线 | 1.名称:配线 2.配线形式:管内 3.规格型号:SYWV-75-5 | m | 20 |  | 0
37 | 030411004003 | 配线 | 1.名称:电话线 2.配线形式:管内 3.规格型号:RVS-2*0.5 | m | 20 |  | 0
38 | 030502005001 | 双绞线缆 | 1.名称:网线 2.规格:UTP4pCAT5e 3.敷设方式:管内 | m | 40 |  | 0
39 | 030411004004 | 配线 | 1.名称:配线 2.配线形式:管内 3.规格型号:NH-BV-1.5 | m | 350 |  | 0
40 | 010101003003 | 挖沟槽土方 | 1.名称:直埋电缆沟挖填 2.土壤类别:普通土 | m3 | 237.79 |  | 0
室外视频监控
41 | 031101055001 | 光电转换器 | 1.名称:光电转换器（光纤收发器） 2.型号:DS-3D01R-A | 个 | 8 |  | 0
42 | 031101042001 | 硬盘 | 1.名称:硬盘 2.型号:ST3000VX000 | 套 | 24 |  | 0
43 | 031101043001 | 纯数字高清NVR | 1.名称:纯数字高清NVR 2.型号:DS-8616N-E8 | 套 | 3 |  | 0
44 | 031101043002 | 流媒体服务器 | 1.名称:流媒体服务器 | 套 | 1 |  | 0
45 | 031101043003 | 视频综合管理平台服务器 | 1.名称:视频综合管理平台服务器 2.型号:IVMS-8200E | 套 | 1 |  | 0
46 | 080801008001 | 主控键盘 | 1.名称:主控键盘 2.规格:DS-1100K | 块 | 1 |  | 0
47 | 030501012001 | 交换机 | 1.名称:24口交换机 2.型号:TOM1000-BH200P | 台 | 1 |  | 0
48 | 080904007001 | 编码器、网关、显示器 | 1.名称:高清解码器DEC 2.规格:DS-6408HD-T | 台 | 1 |  | 0
49 | 030507014001 | 46"高清拼接显示单元 | 1.名称:46"高清拼接显示单元 2.规格:DS-D2046NH-B | 台 | 4 |  | 0
50 | 030404016001 | 防水型室外设备箱 | 1.名称:防水型室外设备箱 2.规格:400X600X300 | 台 | 1 |  | 0
51 | 030501012002 | 前端8路交换机 | 1.名称:前端8路交换机 2.型号:TOM1000-BH200P | 台 | 1 |  | 0
52 | 031101055002 | 光电转换器 | 1.名称:光电转换器（光纤收发器） 2.型号:DS-3D01T-A | 个 | 1 |  | 0
53 | 030502013001 | 光缆终端盒 | 1.名称:光缆终端盒 | 个 | 1 |  | 0
54 | 040205020001 | 监控摄像机 | 1.名称:130万红外枪式摄像机 2.类型:DS-2CD4212Y-AN | 台 | 12 |  | 0
55 | 081103004001 | 摄像机专用电源 | 1.名称:摄像机专用电源 2.型号:DC12V/2A 3.备注:球机电源装置为自带 | 台 | 1 |  | 0
56 | 030411001009 | 配管 | 1.名称:配管 2.材质:镀锌钢管 3.规格:SC32 4.配置形式:砖、混凝土结构暗配 | m | 43 |  | 0
57 | 030411001010 | 配管 | 1.名称:配管 2.材质:PVC 3.规格:PVC25 4.配置形式:砖、混凝土结构暗配 | m | 821.52 |  | 0
58 | 030411001011 | 配管 | 1.名称:配管 2.材质:PVC 3.规格:PVC20 4.配置形式:砖、混凝土结构暗配 | m | 373.52 |  | 0
59 | 030502007002 | 光缆 | 1.名称:光纤 2.规格:GYTA4B1 | m | 75 |  | 0
60 | 030502007003 | 光缆 | 1.名称:光纤 2.规格:GYTA12B1 | m | 75 |  | 0
61 | 030411004005 | 配线 | 1.名称:信号线 2.型号:UPT5-4*2*0.5 | m | 846 |  | 0
62 | 030411004006 | 配线 | 1.名称:电源线 2.型号:VV-2*6 | m | 148 |  | 0
63 | 030411004007 | 配线 | 1.名称:电源线 2.型号:RVV-2*1.0 | m | 387.5 |  | 0
64 | 010101003004 | 挖沟槽土方 | 1.名称:直埋电缆沟挖填 2.土壤类别:普通土 | m3 | 178.15 |  | 0
清单第1600章大通河养护工区外网合计 人民币 | [6 empty] | 0

## 1600章-大通河养护工区土方
工程量清单表
国道338线盘坡经大通河桥至热水段改建工程施工招标PDSG-3标段
第1600章 房建工程（大通河养护工区土方）
序号 | 项目编码 | 项目名称 | 项目特征描述 | 单位 | 数量 | 单价 | 合价
土方
大棚外网
1 | 040101002007 | 挖沟槽土方 | 1.土壤类别:一、二类土 | m3 | 18.95 |  | 0
2 | 040103001013 | 回填方 | 1.密实度要求:原土回填 | m3 | 18.95 |  | 0
综合楼-土方
3 | 040101002001 | 挖沟槽土方 | 1.土壤类别:一、二类土 | m3 | 596.1 |  | 0
4 | 040103001001 | 回填方 | 1.密实度要求:原土回填 | m3 | 596.1 |  | 0
值班室-土方
5 | 040101002002 | 挖沟槽土方 | 1.土壤类别:一、二类土 | m3 | 28.42 |  | 0
6 | 040103001004 | 回填方 | 1.密实度要求:原土回填 | m3 | 28.42 |  | 0
暖通外网-土方
7 | 040101002005 | 挖沟槽土方 | 1.土壤类别:一、二类土 | m3 | 1762.65 |  | 0
8 | 040103001010 | 回填方 | 1.密实度要求:原土回填 | m3 | 1122.81 |  | 0
9 | 040103002005 | 余方弃置 | 1.废弃料品种:原土 | m3 | 639.84 |  | 0
给排水消防外网-土方
10 | 040101002006 | 挖沟槽土方 | 1.土壤类别:一、二类土 | m3 | 3534.46 |  | 0
11 | 040103001011 | 回填砂 | 1.填方材料品种:中粗砂 | m3 | 58.9 |  | 0
12 | 040103001012 | 回填方 | 1.密实度要求:原土回填 | m3 | 2664.61 |  | 0
13 | 040103002006 | 余方弃置 | 1.废弃料品种:原土 | m3 | 869.85 |  | 0
清单第1600章大通河养护工区土方合计 人民币 | [6 empty] | 0

## 1600章-默勒镇服务区综合楼
工程量清单表
国道338线盘坡经大通河桥至热水段改建工程施工招标PDSG-3标段
第1600章 房建工程（默勒镇服务区综合楼）
序号 | 项目编码 | 项目名称 | 项目特征描述 | 单位 | 数量 | 单价 | 合价
综合楼-土建
土石方工程
1 | 010101001001 | 平整场地 | 1.土壤类别：三类土 | m2 | 827.76 |  | 0
2 | 010101004001 | 挖基坑土方 | 1.土壤类别:详地勘 2.挖土深度:2.2m | m3 | 401.47 |  | 0
3 | 010103001001 | 回填方 | 1.密实度要求:密实状态，压实系数≥0.94 | m3 | 285.51 |  | 0
4 | 010103002001 | 余方弃置 | 1.运距:自行考虑 | m3 | 115.96 |  | 0
砌筑工程
5 | 010401001001 | 砖基础 | 1.砖品种、规格、强度等级:MU20煤矸石实心砖 2.基础类型:独立基础 3.砂浆强度等级:M10水泥砂浆砌筑 | m3 | 8.28 |  | 0
6 | 010402001001 | 砌块墙 | 1.砌块品种、规格、强度等级: A3.5 加气混凝土砌块 2.墙体类型:300厚 3.砂浆强度等级:M5混合砂浆 | m3 | 165.45 |  | 0
7 | 010402001002 | 砌块墙 | 1.砌块品种、规格、强度等级: A3.5 加气混凝土砌块 2.墙体类型:200厚 3.砂浆强度等级:M5混合砂浆 | m3 | 238.4 |  | 0
8 | 010402001003 | 砌块墙 | 1.砌块品种、规格、强度等级: A3.5 加气混凝土砌块 2.墙体类型:120厚 3.砂浆强度等级:M5混合砂浆 | m3 | 5.06 |  | 0
9 | 010401012001 | 零星砌砖 | 图集：青02J05-1-21 1.零星砌砖名称、部位:卫生间蹲台 | m3 | 1.98 |  | 0
10 | 010404001001 | 垫层 | 部位：-0.06m层框架梁处 1.其梁底及两侧填入200mm厚的粗砂 | m3 | 33.24 |  | 0
11 | 010401012002 | 砖砌台阶 | 部位：屋面 1.砖砌台阶 | m2 | 0.97 |  | 0
| A.5 | 混凝土及钢筋混凝土工程
12 | 010501001002 | 垫层 | 部位：刚性地坪 1.混凝土强度等级:C25 2.混凝土强度等级:预拌混凝土 | m3 | 185.9 |  | 0
13 | 010501001001 | 垫层 | 1.混凝土强度等级:C20 2.混凝土强度等级:预拌混凝土 | m3 | 20.56 |  | 0
14 | 010501003001 | 独立基础 | 1.混凝土强度等级:C30 2.混凝土强度等级:预拌混凝土 | m3 | 72.34 |  | 0
15 | 010501006001 | 设备基础 | 1.混凝土强度等级:C25 2.混凝土强度等级:预拌混凝土 | m3 | 0.86 |  | 0
16 | 010502001001 | 矩形柱 | 1.混凝土强度等级:C30 2.混凝土强度等级:预拌混凝土 | m3 | 99.2 |  | 0
17 | 010502002001 | 构造柱 | 1.混凝土强度等级:C20 2.混凝土强度等级:预拌混凝土 | m3 | 19.3 |  | 0
18 | 010503002001 | 矩形梁 | 1.混凝土强度等级:C30 2.混凝土强度等级:预拌混凝土 | m3 | 214.09 |  | 0
19 | 010503004001 | 圈梁 | 1.混凝土强度等级:C30 2.混凝土强度等级:预拌混凝土 | m3 | 7.62 |  | 0
20 | 010503005001 | 过梁 | 1.混凝土强度等级:C20 2.混凝土强度等级:预拌混凝土 | m3 | 2.95 |  | 0
21 | 010505010001 | 斜板 | 1.混凝土强度等级:C30 2.混凝土强度等级:预拌混凝土 | m3 | 123.05 |  | 0
22 | 010504001003 | 直形墙 | 1.混凝土强度等级:C30 2.混凝土强度等级:预拌混凝土 | m3 | 21.98 |  | 0
23 | 010505008001 | 雨篷 | 1.混凝土强度等级:C30 2.混凝土强度等级:预拌混凝土 | m3 | 3.36 |  | 0
24 | 010507004001 | 台阶 | 1.混凝土强度等级:C25 2.混凝土强度等级:预拌混凝土 | m2 | 126.12 |  | 0
25 | 010506001001 | 直形楼梯 | 1.混凝土强度等级:C30 2.混凝土强度等级:预拌混凝土 | m2 | 35.28 |  | 0
26 | 010504001001 | 直形墙 | 部位：卫生间翻边 1.混凝土强度等级:C25 2.混凝土强度等级:预拌混凝土 | m3 | 5.3 |  | 0
27 | 010504001002 | 直形墙 | 部位：楼梯间挡台 1.混凝土强度等级:C25 2.混凝土强度等级:预拌混凝土 | m3 | 0.08 |  | 0
28 | 010507001001 | 坡道 | 图集：03J9261-22-4 | m2 | 9.8 |  | 0
29 | 010507001002 | 散水 | 图集：青02J01-19-散2（宽1500） 1.20厚1:2水泥砂浆抹面 2.60厚C15混凝土 3.150厚3:7灰土垫层，宽出面层300 4.300厚级配砂垫层 5.素土夯实向外坡4% | m2 | 148.62 |  | 0
30 | 010507003003 | 明沟 | 部位：操作间排水明沟 1.300*300（含盖板） | m | 10.1 |  | 0
31 | 010514001001 | 垃圾道、通风道、烟道 | 1.图集：07J916-1-B-2-B-WA | 根 | 5 |  | 0
32 | 010507003002 | 地沟 | 图集：详：青2013G02-G27-II(过梁ZLG-11，管沟盖板GB-10) 1.土壤类别：一二类 2.沟截面净空尺寸：1000*1200 3.垫层材料种类、厚度：100mm厚C15混凝土垫层 4.混凝土强度等级：C30 5.防水砂浆抹面 | m3 | 210.2 |  | 0
33 | 010507003004 | 地沟 | 图集：详：青2013G02-G24-II(过梁ZLG-11，管沟盖板GB-9) 1.土壤类别：一二类 2.沟截面净空尺寸：800*1200 3.垫层材料种类、厚度：100mm厚C15混凝土垫层 4.混凝土强度等级：C30 5.防水砂浆抹面 | m | 127.5 |  | 0
34 | 010515001001 | 现浇构件钢筋 | 1.钢筋种类、规格:Φ10以内（箍筋） | t | 1.422 |  | 0
35 | 010515001003 | 现浇构件钢筋 | 1.钢筋种类、规格:10以内（箍筋） | t | 13.72 |  | 0
36 | 010515001004 | 现浇构件钢筋 | 1.钢筋种类、规格:10以上（箍筋） | t | 3.612 |  | 0
37 | 010515001005 | 现浇构件钢筋 | 1.钢筋种类、规格:Φ10以内 | t | 0.623 |  | 0
38 | 010515001006 | 现浇构件钢筋 | 1.钢筋种类、规格:Φ10以上 | t | 2.761 |  | 0
39 | 010515001007 | 现浇构件钢筋 | 1.钢筋种类、规格:Φ10以内 | t | 9.939 |  | 0
40 | 010515001008 | 现浇构件钢筋 | 1.钢筋种类、规格:Φ12-Φ18 | t | 16.84 |  | 0
41 | 010515001010 | 现浇构件钢筋 | 1.钢筋种类、规格:Φ20-Φ25 | t | 32.285 |  | 0
42 | 010515001011 | 现浇构件钢筋 | 砌体加筋 1.钢筋种类、规格:Φ10以内 | t | 3.086 |  | 0
43 | 010515002001 | 预制构件钢筋 | 1.钢筋种类、规格:Φ10以内 | t | 0.234 |  | 0
44 | 010516003001 | 机械连接 | 1.钢筋接头 电渣压力焊接Ф18以内 | 个 | 162 |  | 0
45 | 010516003006 | 机械连接 | 1.钢筋接头 电渣压力焊接Ф18以上 | 个 | 284 |  | 0
46 | 010516003003 | 机械连接 | 1.钢筋接头 直螺纹连接 Φ16以内 | 个 | 82 |  | 0
47 | 010516003004 | 机械连接 | 1.钢筋接头 直螺纹连接 Φ18- Φ20 | 个 | 167 |  | 0
48 | 010516003005 | 机械连接 | 1.钢筋接头 直螺纹连接 Φ22- Φ25 | 个 | 75 |  | 0
金属结构工程
49 | 010607005001 | 砌块墙钢丝网加固 | 部位：楼梯间 1.采用Φ4@150*150钢筋网片，M10水泥砂浆面层加强，每侧35mm | m2 | 403.5 |  | 0
50 | 010606008001 | 钢梯 | 1.图集:青02J06-83-1 2.油漆:防锈漆两遍，银粉漆两遍 | t | 0.06 |  | 0
门窗工程
51 | 010802001001 | 金属(塑钢）门 | 1.门代号及洞口尺寸:M1530a 1500*3000 2.门框、扇材质:PA断桥隔热铝合金门 | m2 | 9 |  | 0
52 | 010802001002 | 金属(塑钢）门 | 1.门代号及洞口尺寸:M7046 7000*4600 2.门框、扇材质:PA断桥隔热铝合金门 | m2 | 32.2 |  | 0
53 | 010802001003 | 金属(塑钢）门 | 1.门代号及洞口尺寸:M6039 6000*3900 2.门框、扇材质:PA断桥隔热铝合金门 | m2 | 23.4 |  | 0
54 | 010802001005 | 金属(塑钢）门 | 1.门代号及洞口尺寸:M2330 2300*3000 2.门框、扇材质:PA断 桥隔热铝合金门 | m2 | 6.9 |  | 0
55 | 010802004001 | 防盗门 | 1.门代号及洞口尺寸:M-1531 1500*3100 2.门框、扇材质：成品三防保温门，门上设亮子，加防护栏 | m2 | 9.3 |  | 0
56 | 010802004003 | 防盗门 | 1.门代号及洞口尺寸:M-1530 1500*3000 2.门框、扇材质：成品三防保温门，门上设亮子，加防护栏 | m2 | 13.5 |  | 0
57 | 010802004004 | 防盗门 | 1.门代号及洞口尺寸:M-1230 1200*3000 2.门框、扇材质：成品三防保温门，门上设亮子，加防护栏 | m2 | 6.48 |  | 0
58 | 010802004005 | 防盗门 | 1.门代号及洞口尺寸:M-1227 1200*2700 2.门框、扇材质：成品三防保温门，门上设亮子，加防护栏 | m2 | 3.24 |  | 0
59 | 010802003001 | 钢制门 | 1.门代号及洞口尺寸:M1224 1200*2400 2.门框、扇材质：成品钢制门 | m2 | 2.88 |  | 0
60 | 010802004006 | 防盗门 | 1.门代号及洞口尺寸：M1221 1200*2100 2.门框、扇材质：成品三防保温门 | m2 | 2.52 |  | 0
61 | 010802004007 | 防盗门 | 1.门代号及洞口尺寸：M1027 1000*2700 2.门框、扇材质：成品三防保温门 | m2 | 2.7 |  | 0
62 | 010801002002 | 木质门带套 | 1.门代号及洞口尺寸:M1024 1000*2400 2.材质:成品复合实木门（含五金、门锁、油漆、门套） | 樘 | 16 |  | 0
63 | 010801002003 | 木质门带套 | 1.门代号及洞口尺寸:M0924 900*2400 2.材质:成品复合实木门（含五金、门锁、油漆、门套） | 樘 | 1 |  | 0
64 | 010801002001 | 木质门带套 | 1.门代号及洞口尺寸:M0821 800*2100 2.材质:成品复合实木门（含五金、门锁、油漆、门套） | 樘 | 12 |  | 0
65 | 010802003002 | 钢质防火门 | 1.门代号及洞口尺寸：FM甲1024 1000*2400 2.门框、扇材质：甲级成品钢制防火门 | m2 | 2.4 |  | 0
66 | 010802003003 | 钢质防火门 | 1.门代号及洞口尺寸：FM乙0921 900*2100 2.门框、扇材质：乙级成品钢制防火门 | m2 | 5.67 |  | 0
67 | 010807001002 | 金属（塑钢、断桥）窗 | 1.窗代号及洞口尺寸:C1212 1200*1200 2.框、扇材质:70系列断桥铝合金单框双玻中空玻璃内平开窗 3.玻璃品种、厚度:5+12A+5 4.传热系数K=2.5 | m2 | 1.44 |  | 0
68 | 010807001003 | 金属（塑钢、断桥）窗 | 1.窗代号及洞口尺寸:C1512 1500*1200 2.框、扇材质:70系列断桥铝合金单框双玻中空玻璃内平开窗 3.玻璃品种、厚度:5+12A+5 4.传热系数K=2.5 | m2 | 6.3 |  | 0
69 | 010807001004 | 金属（塑钢、断桥）窗 | 1.窗代号及洞口尺寸:C1824 1800*2400 2.框、扇材质:70系列断桥铝合金单框双玻中空玻璃内平开窗 3.玻璃品种、厚度:5+12A+5 4.传热系数K=2.5 | m2 | 8.64 |  | 0
70 | 010807001005 | 金属（塑钢、断桥）窗 | 1.窗代号及洞口尺寸:C2118 2100*1800 2.框、扇材质:70系列断桥铝合金单框双玻中空玻璃内平开窗 3.玻璃品种、厚度:5+12A+5 4.传热系数K=2.5 | m2 | 3.78 |  | 0
71 | 010807001006 | 金属（塑钢、断桥）窗 | 1.窗代号及洞口尺寸:C2121 2100*2100 2.框、扇材质:70系列断桥铝合金单框双玻中空玻璃内平开窗 3.玻璃品种、厚度:5+12A+5 4.传热系数K=2.5 | m2 | 61.74 |  | 0
72 | 010807001007 | 金属（塑钢、断桥）窗 | 1.窗代号及洞口尺寸:C2124 2100*2400 2.框、扇材质:70系列断桥铝合金单框双玻中空玻璃内平开窗 3.玻璃品种、厚度:5+12A+5 4.传热系数K=2.5 | m2 | 15.12 |  | 0
73 | 010807001008 | 金属（塑钢、断桥）窗 | 1.窗代号及洞口尺寸:C2132 2100*3200 2.框、扇材质:70系列断桥铝合金单框双玻中空玻璃内平开窗 3.玻璃品种、厚度:5+12A+5 4.传热系数K=2.5 | m2 | 47.04 |  | 0
74 | 010807001009 | 金属（塑钢、断桥）窗 | 1.窗代号及洞口尺寸:C2412 2400*1200 2.框、扇材质:70系列断桥铝合金单框双玻中空玻璃内平开窗 3.玻璃品种、厚度:5+12A+5 4.传热系数K=2.5 | m2 | 5.76 |  | 0
75 | 010807001001 | 金属（塑钢、断桥）窗 | 1.窗代号及洞口尺寸:C3012 3000*1200 2.框、扇材质:70系列断桥铝合金单框双玻中空玻璃内平开窗 3.玻璃品种、厚度:5+12A+5 4.传热系数K=2.5 | m2 | 14.4 |  | 0
屋面及防水工程
76 | 010901001001 | 瓦屋面 | 图集：09J202-1-p6-pa3 | m2 | 897.43 |  | 0
77 | 010902001002 | 屋面卷材防水 | 图集：02J03-25-1 | m2 | 10.3 |  | 0
78 | 010902006001 | 屋面（廊、阳台）泄（吐）水管 | 1.部位:雨篷 2.成品镀锌钢管雨水管Φ50 青02J02-14-1 | 根 | 5 |  | 0
79 | 01B004 | 泛水 | 泛水参照青09J202-1-P12-5 | m | 94.67 |  | 0
保温、隔热、防腐工程
80 | 011001001001 | 保温隔热屋面 | 部位：屋面 1.保温层:150厚BS防火保温板（A级） 2.1:8水泥珍珠岩3%找坡,最薄处30mm | m2 | 897.43 |  | 0
81 | 011001001003 | 保温隔热屋 | 1.保温隔热部位:雨棚板顶、挑檐底部、顶部 2.30厚BS防火保温板（A级） 3.1:6水泥焦渣找坡最薄处30厚 | m2 | 254.88 |  | 0
82 | 011001003003 | 保温隔热墙面 | 1.保温隔热部位:外墙面 2.保温隔热材料品种、规格及厚度:100厚装饰保温一体板(面层为石材,BS改性防火保温板 ） | m2 | 150.6 |  | 0
83 | 011001003002 | 保温隔热墙面 | 1.保温隔热部位:外墙面及栏板 2.保温隔热材料品种、规格及厚度:装饰保温一体板(面层为涂料,BS改性防火保温板 ） | m2 | 820.53 |  | 0
84 | 011001003001 | 保温隔热墙面 | 1.保温隔热部位：栏板内侧 2.保温隔热面层材料品种、规格、性能：80厚石墨聚苯板 | m2 | 134.5 |  | 0
85 | 011001005001 | 保温隔热楼地面 | 1.保温隔热部位：周边、非周边地面 2.保温隔热材料品种、规格、厚度：50厚BS防火保温板 | m2 | 748.33 |  | 0
86 | 011003001001 | 隔离层 | 1.隔离层部位:±0.00m以下埋入土中的混凝土或砌体结构 2.隔离层做法:(砌体结 构表面应先用1:2水泥砂浆抹面20厚),其表面刷沥青冷底子油两遍,沥青胶泥涂层,厚度≥300μm。 | m2 | 826.15 |  | 0
楼地面装饰工程
87 | 011102003001 | 块料楼地面 | 图集：青02J01-47-地28 1.铺6~10厚地砖地面，干水泥擦缝 2.5厚1:2.5水泥砂浆粘结层（内掺建筑胶） 3.20厚1:3干硬性水泥砂浆结合层（内掺建筑胶） 4.水泥浆一道（内掺建筑胶） 5.60厚C15混凝土垫层 6.150厚3:7灰土 7.素土夯实 | m2 | 317.72 |  | 0
88 | 011102003002 | 块料楼地面 | 图集：青02J01-48-地29 1.铺8~10厚地砖地面，干水泥擦缝 2.撒素水泥面 3.30厚1:3干硬性水泥砂浆结合层 4.1.5厚合成高分子涂膜防水层，四周翻起600高 5.1:3厚水泥砂浆找坡层，最薄处20厚，坡向地漏，一次抹平 6.60厚C15混凝土垫层 7.素土夯实 | m2 | 191.2 |  | 0
89 | 011102001001 | 石材楼地面 | 图集：青02J01-50-地35 1.20厚磨光花岗岩板，稀水泥浆擦缝 2.撒素水泥面 3.20厚1:3干硬性水泥砂浆结合层 4.水泥浆一道 5.60厚C15混凝土垫层 6.150厚3:7灰土 7.素土夯实 | m2 | 156.26 |  | 0
90 | 011104004001 | 防静电活动地板 | 图集：青02J01-53-地44 1.80-350高架空活动地板 2.20厚1:2水泥砂浆压 实抹光 3.水泥浆一道 4.60厚C15混凝土垫层 5.150厚3:7灰土 6.素土夯实 | m2 | 21.42 |  | 0
91 | 011102003003 | 块料楼地面 | 图集：青02J01-73-楼39 1.铺6-10厚地砖楼面，干水泥擦缝 2.5厚1:2.5水泥砂浆粘结层 3.20厚1:3干硬性水泥砂浆结合层 4.水泥浆一道 | m2 | 152.28 |  | 0
92 | 011102003004 | 块料楼地面 | 图集：青02J01-73-楼41 1.铺6-10厚地砖楼面，干水泥擦缝 2.撒素水泥面 3.30厚1:3干硬性水泥砂浆结合层 4.1.5厚合成高分子涂膜防水层四周翻起600高 5.1:3水泥砂浆找坡层，最薄处20厚，坡向地漏，一次抹平 | m2 | 44.04 |  | 0
93 | 011102001002 | 石材楼地面 | 图集：青02J01-76-楼48 1.20厚磨光花岗岩板，稀水泥浆擦缝 2.撒素水泥面 3.20厚1:3干硬性水泥砂浆结合层 4.水泥浆一道 | m2 | 51.68 |  | 0
94 | 011101001001 | 水泥砂浆楼地面 | 图集：青02J01-61-楼5 1.20厚1:2水泥砂浆，压实抹光 2.水泥浆一道 3.35厚C20细石混凝土随打随抹光 4.1.5厚合成高分子涂膜防水层，四周卷起150高 5.1:3水泥砂浆找坡层，最薄处20厚，坡向地漏，一次抹平 | m2 | 43.89 |  | 0
95 | 011106001001 | 石材楼梯面层 | 图集：青02J01-73-楼39 1.水泥浆一道 2.20厚1:3干硬性水泥砂浆结合层 3.5厚1:2.5水泥砂浆粘结层 4.铺花岗岩面层 | m2 | 35.84 |  | 0
96 | 011105003001 | 块料踢脚线 | 图集：青02J02-95-踢20 1.加气混凝土刷（抹）界面剂一道 2.6厚1:1:6水泥石灰膏砂浆打底扫毛 3.6厚1:2水泥砂浆粘结层 4.铺6~10厚地砖踢脚 | m2 | 52.24 |  | 0
97 | 011105001001 | 水泥砂浆踢脚线 | 图集：青02J02-90-踢4 1.5厚1:2.5水泥砂浆罩面压实赶光 2.5厚1:0.5:2.5水泥石灰膏砂浆木抹子抹平 3.8厚1:1:6水泥石灰膏砂浆打底扫毛或划出纹道 4.加气混凝土刷界面剂一道 | m2 | 3.99 |  | 0
98 | 011105002001 | 石材踢脚线 | 图集：青02J02-97-踢30 1.10-15厚花岗岩板，正、背面及四周边满涂防污剂，稀水泥浆擦缝 2.8厚1:2水泥砂浆粘结层 3.8厚1:1:6水泥石灰膏砂浆打底扫毛 4.加气混凝土刷界面剂一道 | m2 | 11.18 |  | 0
99 | 011105005001 | 木质踢脚线 | 图集：青02J02-99-踢37 | m2 | 2.76 |  | 0
100 | 011107001001 | 石材台阶面 | 图集：青02J01-13-台9A 1.20厚石质板材面层，稀水泥浆擦缝 2.撒素水泥面 3.30厚1:3干硬性水泥砂浆结合层，向外坡1% 4.水泥浆一道 5.60厚C15混凝土 6.300厚3:7灰土垫层分两层夯实 7.300厚级配砂垫层 8.素土夯实 | m2 | 126.12 |  | 0
| A.12 | 墙、柱面装饰与隔断、幕墙工程
101 | 011201001002 | 墙面一般抹灰 | 图集：青02J01-119-内10（楼梯间及走道） 1.刷内墙涂料 2.2厚纸筋灰抹面 3.6厚1:3石灰膏砂浆 4.8厚1:3:9水泥石灰膏砂浆打底划出文丽 5.刷界面剂一道 | m2 | 716.3 |  | 0
102 | 011201001001 | 墙面一般抹灰 | 图集：青02J01-119-内10 1.刷内墙涂料 2.2厚纸筋灰抹面 3.6厚1:3石灰膏砂浆 4.8厚1:3:9水泥石灰膏砂浆打底划出文丽 5.刷界面剂一道 | m2 | 654.6 |  | 0
103 | 011204003001 | 块料墙面 | 图集：青02J01-126-内37 1.白水泥擦缝 2.5-8厚釉面砖 3.5厚1:2建筑胶水泥砂浆结合层 4.1.5厚水泥聚合物涂膜防水层 4.6厚1:0.5:2.5水泥石灰膏砂浆压实抹平 5.8厚1:1:6水泥石灰膏砂浆打底扫毛 6.刷界面剂一道甩毛 | m2 | 1141.95 |  | 0
104 | 011210005001 | 成品隔断 | 图集：青02J05-1-18-2 | 套 | 17 |  | 0
105 | 011210003001 | 玻璃隔断 | 1.安全玻璃隔断 | m2 | 107.18 |  | 0
油漆、涂料、裱糊工程
106 | 011406001002 | 抹灰面油漆 | 1.刷内墙涂料 | m2 | 1370.9 |  | 0
107 | 011406001003 | 抹灰面油漆 | 1.喷涂料 | m2 | 1237.72 |  | 0
天棚工程
108 | 011301001001 | 天棚抹灰 | 图集：青02J01-142-棚5 1.5厚1:2.5水泥砂浆抹面找平 2.5厚1:3水泥浆打底 3.刷素水泥浆一道 | m2 | 60.1 |  | 0
109 | 011301001002 | 天棚抹灰 | 1.部位：楼梯底部 图集：青02J01-142-棚5 1.5厚1:2.5水泥砂浆抹面找平 2.5厚1:3水泥浆打底 3.刷素水泥浆一道 | m2 | 35.84 |  | 0
110 | 011301001003 | 天棚抹灰 | 部位：雨棚底 1.外墙防水涂料 | m2 | 10.3 |  | 0
111 | 011302001001 | 吊顶天棚 | 图集：青02J01-153-棚32 | m2 | 305.04 |  | 0
112 | 011302001002 | 吊顶天棚 | 图集：青02J01-148-棚22 | m2 | 508.72 |  | 0
其他装饰工程
113 | 011503001001 | 金属扶手、栏杆、栏板 | 部位：室外坡道 1.扶手、栏杆 | m | 16 |  | 0
114 | 011503001002 | 金属扶手、栏杆、栏板 | 部位：楼梯 1.不锈钢栏杆、扶手 | m | 11.1 |  | 0
115 | 011505010001 | 镜面玻璃 | 1.镜面玻璃品种、规格：成品镜子 | m2 | 32 |  | 0
116 | 011505001001 | 洗漱台 | 图集：02J05-2-51-1 1.台面为花岗岩 | m2 | 8.1 |  | 0
117 | 01B001 | 护理台 | 1.护理台 | 个 | 1 |  | 0
118 | 01B002 | 成品隔断布帘 | 1.成品隔断布帘 | 个 | 1 |  | 0
119 | 01B003 | 成品不锈钢洗碗池 | 1.成品不锈钢洗碗池 | 组 | 1 |  | 0
综合楼-水暖
综合楼给水
1 | 031001007001 | 给水管道 | 1.安装部位:室内 2.介质:冷热水 3.材质:PP-R给水管 4.连接形式:热熔 5.压力试验及吹、洗、消毒设计要求 6.规格:DN90 | m | 30.3 |  | 0
2 | 031001007002 | 给水管道 | 1.安装部位:室内 2.介质:冷热水 3.材质:PP-R给水管 4.连接形式:热熔 5.压力试验及吹、洗、消毒设计要求 6.规格:DN63 | m | 21.1 |  | 0
3 | 031001007003 | 给水管道 | 1.安装部位:室内 2.介质:冷热水 3.材质:PP-R给水管 4.连接形式:热熔 5.压力试验及吹、洗、消毒设计要求 6.规格:DN50 | m | 46.7 |  | 0
4 | 031001007004 | 给水管道 | 1.安装部位:室内 2.介质:冷热水 3.材质:PP-R给水管 4.连接形式:热熔 5.压力试验及吹、洗、消毒设计要求 6.规格:DN40 | m | 30.1 |  | 0
5 | 031001007005 | 给水管道 | 1.安装部位:室内 2.介质:冷热水 3.材质:PP-R给水管 4.连接形式:热熔 5.压力试验及吹、洗、消毒设计要求 6.规格:DN32 | m | 82.2 |  | 0
6 | 031001007006 | 给水管道 | 1.安装部位:室内 2.介质:冷热水 3.材质:PP-R给水管 4.连接形式:热熔 5.压力试验及吹、洗、消毒设计要求 6.规格:DN25 | m | 214.6 |  | 0
7 | 030901013001 | 灭火器 | 1.名称:手提式灭火器(二氧化碳) 2.规格、型号:MF/ABC4 | 具 | 2 |  | 0
8 | 030901013002 | 灭火器 | 1.名称:手提式灭火器(二氧化碳) 2.规格、型号:MF/ABC4 | 具 | 16 |  | 0
9 | 031003001006 | 螺纹阀门 | 1.类型:止回阀 2.规格、压力等级:DN25 | 个 | 7 |  | 0
10 | 031003013001 | 水表 | 1.安装部位(室内外）:室内 2.型号、规格:DN90 | 个 | 1 |  | 0
11 | 031003001007 | 螺纹阀门 | 1.类型:遥控信号阀 2.规格、压力等级:DN25 | 个 | 6 |  | 0
12 | 031004008001 | 拖布池 | 1.名称:拖布池 | 组 | 3 |  | 0
13 | 031003013002 | 水表 | 1.安装部位(室内外）:室内 2.型号、规格:DN50 | 个 | 2 |  | 0
14 | 030901010001 | 室内消火栓 | 1.名称:单出口消火栓 2.型号、规格:550*160 | 套 | 5 |  | 0
15 | 031004004001 | 洗涤盆 | 1.名称:厨房洗池 | 组 | 3 |  | 0
16 | 031004010001 | 淋浴器 | 1.名称:淋浴器 | 套 | 11 |  | 0
17 | 031004003001 | 洗脸盆 | 1.名称:洗脸盆 | 组 | 32 |  | 0
18 | 031004006001 | 大便器 | 1.名称:坐便器 | 组 | 11 |  | 0
19 | 031004006002 | 大便器 | 1.名称:蹲便器 | 组 | 19 |  | 0
20 | 031004007001 | 小便器 | 1.名称:小便器 | 组 | 14 |  | 0
21 | 031004019001 | 隔油器 | 1.类型:不锈钢隔油器 2.安装部位:地下式 | 套 | 1 |  | 0
22 | 031006005001 | 太阳能集热装置 | 1.名称:太阳能热水器(家用型) 2.规格:采光面积2.06平方米 | 套 | 17 |  | 0
23 | 031208002002 | 管道绝热 | 1.绝热材料品种:岩棉管壳 2.绝热厚度:20mm | m3 | 0.8 |  | 0
24 | 031006004001 | 气压罐 | 1.型号、规格:隔模式气压罐 | 台 | 1 |  | 0
25 | 030602001001 | 显示仪表 | 1.名称:液位显示仪 | 台 | 1 |  | 0
26 | 031006015001 | 水箱 | 1.材质、类型:不锈钢钢板水箱 2.型号、规格:2*2*2 | 台 | 1 |  | 0
27 | 031006001001 | 变频给水设备 | 1.设备名称:变频给水设备 2.型号、规格:HCBH5-34-2 3.水泵主要技术参数:Q=10m3/h,H=34m,P=1.1KW 4.附件名称、规格、数量:配套阀门， 压力表，及管道等 | 套 | 1 |  | 0
28 | 031003003001 | 焊接法兰阀门 | 1.类型:焊接法兰蝶阀 2.材质:铸钢 3.规格、压力等级:DN40 4.连接形式:法兰连接 | 个 | 1 |  | 0
29 | 031003003002 | 焊接法兰阀门 | 1.类型:焊接法兰蝶阀 2.材质:铸钢 3.规格、压力等级:DN50mm 4.连接形式:法兰连接 | 个 | 1 |  | 0
30 | 031003003003 | 焊接法兰阀门 | 1.类型:焊接法兰浮球阀 2.规格、压力等级:DN40 | 个 | 2 |  | 0
31 | 031002001002 | 管道支架 | 型钢 | kg | 46.3 |  | 0
32 | 031201003002 | 金属结构刷油 | 1.除锈级别:轻锈 2.油漆品种:防锈漆 3.涂刷遍数、漆膜厚度:两遍 | kg | 46.3 |  | 0
33 | 031208007002 | 防潮层、保护层 | 铝箔 | m2 | 4 |  | 0
雨水
34 | 031001006005 | 塑料管 | 1.安装部位:室内 2.介质:雨水 3.材质:加强型消音U-PVC排水管 4.连接形式:粘接 5.规格:DN160 | m | 8 |  | 0
35 | 031001006006 | 塑料管 | 1.安装部位:室内 2.介质:雨水 3.材质:加强型消音U-PVC排水管 4.连接形式:粘接 5.规格:DN160 | m | 61.9 |  | 0
36 | 031004014006 | 给、排水附(配)件 | 1.材质:不锈钢 2.型号、规格:87型雨水斗 | 个 | 8 |  | 0
37 | 031002003004 | 套管 | 1.名称、类型:柔性防水套管 2.材质:DN160 | 个 | 8 |  | 0
污水
38 | 031001006001 | 塑料管 | 1.安装部位:室内 2.介质:污水 3.材质、规格:加强型耐腐蚀型U-PVC排水管 4.连接形式:粘接连接 5.阻火圈设计要求:穿楼板设阻火圈 6.规格:DN160 | m | 47.3 |  | 0
39 | 031001006002 | 塑料管 | 1.安装部位:室内 2.介质:污水 3.材质、规格:加强型耐腐蚀型U-PVC排水管 4.连接形式:粘接连接 5.阻火圈设计要求:穿楼板设阻火圈 6.规格:DN110 | m | 182.6 |  | 0
40 | 031001006003 | 塑料管 | 1.安装部位:室内 2.介质:污水 3.材质、规格:加强型耐腐蚀型U-PVC排水管 4.连接形式:粘接连接 5.阻火圈设计要求:穿楼板设阻火圈 6.规格:DN75 | m | 34.9 |  | 0
41 | 031001006004 | 塑料管 | 1.安装部位:室内 2.介质:污水 3.材质、规格:加强型耐腐蚀型U-PVC排水管 4.连接形式:粘接连接 5.阻火圈设计要求:穿楼板设阻火圈 6.规格:DN50 | m | 82 |  | 0
42 | 031004014001 | 给、排水附(配)件 | 1.名称:地漏 2.型号、规格:DN50 3.安装方式:粘接连接 | 个 | 26 |  | 0
43 | 031004014002 | 给、排水附(配)件 | 1.名称:网框式地漏 2.型号、规格:DN150 3.安装方式:粘接连接 | 个 | 26 |  | 0
44 | 031004014003 | 给、排水附(配)件 | 1.名称:清扫口DN150 3.安装方式:粘接连接 | 个 | 6 |  | 0
45 | 031004014004 | 给、排水附(配)件 | 1.名称:清扫口 2.型号、规格:DN110 3.安装方式:粘接连接 | 个 | 13 |  | 0
46 | 031004014005 | 给、排水附(配)件 | 1.名称:清扫口 2.型号、规格:DN75 3.安装方式:粘接连接 | 个 | 15 |  | 0
47 | 031002003002 | 套管 | 1.名称、类型:柔性防水套管 2.材质:DN160 | 个 | 6 |  | 0
48 | 031002003003 | 套管 | 1.名称、类型:柔性防水套管 2.材质:DN110 | 个 | 1 |  | 0
服务区综合楼采暖
49 | 031001001001 | 镀锌钢管 | 1.安装部位:热镀锌钢管 2.介质:热媒 3.规格、压力等级:DN65 4.连接形式:螺纹连接 5.压力试验及吹、洗设计要求 | m | 36.6 |  | 0
50 | 031001001002 | 镀锌钢管 | 1.安装部位:热镀锌钢管 2.介质:热媒 3.规格、压力等级:DN15 4.连接形式:螺纹连接 5.压力试验及吹、洗设计要求 | m | 62.5 |  | 0
51 | 031001001003 | 镀锌钢管 | 1.安装部位:热镀锌钢管 2.介质:热媒 3.规格、压力等级:DN20 4.连接形式:螺纹连接 5.压力试验及吹、洗设计要求 | m | 2046.6 |  | 0
52 | 031001001004 | 镀锌钢管 | 1.安装部位:热镀锌钢管 2.介质:热媒 3.规格、压力等级:DN25 4.连接形式:螺纹连接 5.压力试验及吹、洗设计要求 | m | 75.15 |  | 0
53 | 031001001005 | 镀锌钢管 | 1.安装部位:热镀锌钢管 2.介质:热媒 3.规格、压力等级:DN32 4.连接形式:螺纹连接 5.压力试验及吹、洗设计要求 | m | 118.6 |  | 0
54 | 031001001006 | 镀锌钢管 | 1.安装部位:热镀锌钢管 2.介质:热媒 3.规格、压力等级:DN40 4.连接形式:螺纹连接 5.压力试验及吹、洗设计要求 | m | 31.2 |  | 0
55 | 031001001007 | 镀锌钢管 | 1.安装部位:热镀锌钢管 2.介质:热媒 3.规格、压力等级:DN50 4.连接形式:螺纹连接 5.压力试验及吹、洗设计要求 | m | 63.7 |  | 0
56 | 031005007001 | 热媒集配装置 | 1.名称:采暖入口装置 2.规格:DN65 | 台 | 1 |  | 0
57 | 031003001001 | 螺纹阀门 | 1.类型:截止阀 2.规格、压力等级:DN15 3.连接形式:螺纹连接 | 个 | 75 |  | 0
58 | 031003001004 | 螺纹阀门 | 1.类型:球阀 2.规格、压力等级:DN15 3.连接形式:螺纹连接 | 个 | 95 |  | 0
59 | 031003001005 | 螺纹阀门 | 1.类型:散热器温控阀 2.材质:DN15 3.连接形式:螺纹连接 | 个 | 1 |  | 0
60 | 031005002001 | 钢制散热器 | 1.名称:铜铝散热器 2.型号:TLZY8-6/7-1.0 3.片数:25片 | 组 | 2 |  | 0
61 | 031005002002 | 钢制散热器 | 1.名称:铜铝散热器 2.型号:TLZY8-6/7-1.0 3.片数:22片 | 组 | 1 |  | 0
62 | 031005002003 | 钢制散热器 | 1.名称:铜铝散热器 2.型号:TLZY8-6/7-1.0 3.片数:20片 | 组 | 22 |  | 0
63 | 031005002004 | 钢制散热器 | 1.名称:铜铝散热器 2.型号:TLZY8-6/7-1.0 3.片数:18片 | 组 | 3 |  | 0
64 | 031005002005 | 钢制散热器 | 1.名称:铜铝散热器 2.型号:TLZY8-6/7-1.0 3.片数:17片 | 组 | 4 |  | 0
65 | 031005002006 | 钢制散热器 | 1.名称:铜铝散热器 2.型号:TLZY8-6/7-1.0 3.片数:15片 | 组 | 10 |  | 0
66 | 031005002007 | 钢制散热器 | 1.名称:铜铝散热器 2.型号:TLZY8-6/7-1.0 3.片数:12片 | 组 | 2 |  | 0
67 | 031005002008 | 钢制散热器 | 1.名称:铜铝散热器 2.型号:TLZY8-6/7-1.0 3.片数:10片 | 组 | 1 |  | 0
68 | 031005002009 | 钢制散热器 | 1.名称:铜铝散热器 2.型号:TLZY8-6/7-1.0 3.片数:8片 | 组 | 4 |  | 0
69 | 031005002010 | 钢制散热器 | 1.名称:铜铝散热器 2.型号:TLZY8-6/7-1.0 3.片数:7片 | 组 | 1 |  | 0
70 | 031005002011 | 钢制散热器 | 1.名称:铜铝散热器 2.型号:TLZY8-6/7-1.0 3.片数:5片 | 组 | 7 |  | 0
71 | 031005002012 | 钢制散热器 | 1.名称:铜铝散热器 2.型号:TLZY8-6/7-1.0 3.片数:4片 | 组 | 1 |  | 0
72 | 031002003001 | 套管 | 1.名称、类型:柔性防水套管 2.规格:DN50 | 个 | 2 |  | 0
73 | 031208002001 | 管道绝热 | 1.绝热材料品种:岩棉管壳 2.绝热厚度:50mm | m3 | 5.4 |  | 0
74 | 031208007001 | 防潮层、保护层 | 铝箔 | m2 | 102.3 |  | 0
75 | 031201001001 | 管道刷油 | 1.除锈级别:轻锈 2.油漆品种:防锈漆 3.涂刷遍数、漆膜厚度:2遍 | m2 | 102.32 |  | 0
76 | 031201003001 | 金属结构刷油 | 1.除锈级别:轻锈 2.油漆品种:防锈漆、色漆 3.涂刷遍数、漆膜厚度:2遍 | kg | 154.3 |  | 0
77 | 031002001001 | 管道支架 |  | kg | 154.3 |  | 0
78 | 031009001001 | 采暖工程系统调试 |  | 系统 | 1 |  | 0
综合楼通风
79 | 030108003001 | 轴流通风机 | 1.名称:吊顶通风机自带止回阀 2.规格:FV-38CAK8C高速风量为 798m/h 功率 122W | 台 | 12 |  | 0
80 | 030108003002 | 轴流通风机 | 1.名称:轴流风机自带止回阀 2.规格:CDZ-2.5 功率 0.025KW风量 977m/h,全压 48pa | 台 | 1 |  | 0
81 | 030108003003 | 轴流通风机 | 1.名称:轴流风机自带止回阀 2.规格:CDZ-3.15 功率 0.55KW风量 3908m/h,全压307pa | 台 | 1 |  | 0
82 | 030108003004 | 轴流通风机 | 1.名称:轴流风机自带止回阀 2.规格:CDZ-2.5 功率 0.18KW风量 1954m/h,全压193pa | 台 | 1 |  | 0
83 | 030108003005 | 轴流通风机 | 1.名称:轴流风机自带止回阀 2.规格:CDZ-3.55 功率 0.12KW风量 2797m/h,全压 97pa | 台 | 1 |  | 0
84 | 030108003006 | 轴流通风机 | 1.名称:轴流风机自带止回阀 2.规格:FV-27CH9C高速风量为 350m/h 功率 42W | 台 | 1 |  | 0
85 | 030701011001 | 净化工作台 | 1.名称:油烟净化器 2.规格:YJ-JD-4-HL 功率 150KW风量 4000m/h,全压 150pa | 台 | 1 |  | 0
86 | 030702001001 | 碳钢通风管道 | 1.名称:矩形通风管 2.材质:镀锌薄钢板 3.板材厚度:δ0.6 | m2 | 8.66 |  | 0
87 | 030702001002 | 碳钢通风管道 | 1.名称:矩形通风管 2.材质:镀锌薄钢板 3.板材厚度:δ0.5 | m2 | 5.01 |  | 0
88 | 030702001003 | 碳钢通风管道 | 1.名称:矩形通风管 2.材质:镀锌薄钢板 3.板材厚度:δ0.75 | m2 | 7.83 |  | 0
89 | 030703001001 | 碳钢阀门 | 1.名称:150℃防火阀 | 个 | 1 |  | 0
90 | 030704001001 | 通风工程检测、调试 |  | 系统 | 1 |  | 0
综合楼-电气
强电
1 | 030404017001 | 配电箱 | 1.名称:配电箱APST 2.型号:LB208型 3.规格:500*750*180 4.安装方式:底边距地1.4米 暗装 | 台 | 1 |  | 0
2 | 030404017002 | 配电箱 | 1.名称:配电箱ALS 2.型号:LB208型 3.规格:400*600*180 4.安装方式:底边距地1.4米 暗装 | 台 | 1 |  | 0
3 | 030404017003 | 配电箱 | 1.名称:配电箱ALB 2.型号:LB208型 3.规格:500*750*180 4.安装方式:底边距地1.4米 暗装 | 台 | 1 |  | 0
4 | 030404017004 | 配电箱 | 1.名称:配电箱2AL 2.型号:LB208型 3.规格:800*500*120 4.安装方式:底边距地1.4米 暗装 | 台 | 1 |  | 0
5 | 030404017005 | 配电箱 | 1.名称:配电箱ALZ 2.型号:LB208型 3.规格:500*750*180 4.安装方式:底边距地1.4米 暗装 | 台 | 1 |  | 0
6 | 030404017006 | 配电箱 | 1.名称:油烟排风机随机控制箱APFJ 2.型号:LB208型 3.规格:500*750*180 4.安装方式:底边距地1.4米 暗装 | 台 | 1 |  | 0
7 | 030404018001 | 插座箱 | 1.名称:插座箱 | 台 | 1 |  | 0
8 | 030404017007 | 配电箱 | 1.名称:配电箱 ALW 2.型号:LB208型 3.规格:500*750*180 4.安装方式:底边距地1.4米 暗装 | 台 | 1 |  | 0
9 | 030404017008 | 配电箱 | 1.名称:水泵控制箱 2.规格:600*800*200 3.安装方式:底边距地1.2米明装 | 台 | 1 |  | 0
10 | 030408001001 | 电力电缆 | 1.名称:电力电缆 2.规格:YJV-5*6mm2 | m | 24.74 |  | 0
11 | 030408001002 | 电力电缆 | 1.名称:电力电缆 2.规格:YJV-5*16mm2 | m | 46.4 |  | 0
12 | 030408001003 | 电力电缆 | 1.名称:电力电缆 2.规格:YJV-5*10mm2 | m | 27.07 |  | 0
13 | 030408006001 | 电力电缆头 | 1.名称:电力电缆头 2.规格:16mm2 3.电压等级（kV):1KV | 个 | 6 |  | 0
14 | 030411004001 | 配线 | 1.名称:配线 2.规格:NHBV-2.5mm2 | m | 1890.8 |  | 0
15 | 030411004002 | 配线 | 1.名称:配线 2.规格:BV-2.5mm2 | m | 3451.6 |  | 0
16 | 030411004003 | 配线 | 1.名称:配线 2.规格:BV-6mm2 | m | 90.78 |  | 0
17 | 030411004004 | 配线 | 1.名称:配线 2.规格:BV-10mm2 | m | 663.29 |  | 0
18 | 030411004005 | 配线 | 1.名称:配线 2.规格:BV-4mm2 | m | 3098.73 |  | 0
19 | 030411001001 | 配管 | 1.名称:配管 2.材质:刚性阻燃管 3.规格:SC20 | m | 3.46 |  | 0
20 | 030411001002 | 配管 | 1.名称:配管 2.材质:刚性阻燃管 3.规格:PC40 | m | 39.65 |  | 0
21 | 030411001003 | 配管 | 1.名称:配管 2.材质:刚性阻燃管 3.规格:PC25 | m | 352.37 |  | 0
22 | 030411001004 | 配管 | 1.名称:配管 2.材质:刚性阻燃管 3.规格:PC20 | m | 1653.1 |  | 0
23 | 030411001005 | 配管 | 1.名称:配管 2.材质:镀锌钢管 3.规格:SC100 | m | 15.56 |  | 0
24 | 030411001006 | 配管 | 1.名称:配管 2.材质:镀锌钢管 3.规格:SC50 | m | 38.97 |  | 0
25 | 030411001007 | 配管 | 1.名称:配管 2.材质:镀锌钢管 3.规格:SC25 | m | 452.65 |  | 0
26 | 030411001008 | 配管 | 1.名称:配管 2.材质:镀锌钢管 3.规格:SC32 | m | 76.59 |  | 0
27 | 030411001009 | 配管 | 1.名称:配管 2.材质:镀锌钢管 3.规格:SC40 | m | 75.51 |  | 0
28 | 030412001001 | 普通灯具 | 1.名称:吸顶节能灯 2.规格:1×32W | 套 | 6 |  | 0
29 | 030412004001 | 装饰灯 | 1.名称:疏散指示灯 2.安装形式:壁装 | 套 | 11 |  | 0
30 | 030412004002 | 装饰灯 | 1.名称:疏散指示灯 2.安装形式:吊链式 | 套 | 4 |  | 0
31 | 030412004003 | 装饰灯 | 1.名称:安全出口指示灯 2.安装形式:壁装 | 套 | 15 |  | 0
32 | 030412005001 | 荧光灯 | 1.1.名称::自带蓄电池双管节能荧光灯 2.2.规格::2×36W 3.3.安装形式:吊链 | 套 | 14 |  | 0
33 | 030412005002 | 荧光灯 | 1.1.名称::双管防水防尘节能荧光灯 2.2.规格::2×36W 3.3.安装形式:吊链 | 套 | 2 |  | 0
34 | 030412005003 | 荧光灯 | 1.名称:双管节能荧光灯 2.规格:2×36W | 套 | 12 |  | 0
35 | 030412005004 | 荧光灯 | 1.名称:自带蓄电池单管节能荧光灯 2.规格:1×36W | 套 | 4 |  | 0
36 | 030412005005 | 荧光灯 | 1.名称:单管防水防尘节能荧光灯 2.规格:1×36W | 套 | 1 |  | 0
37 | 030412001002 | 普通灯具 | 1.名称:防水防尘吸顶节能灯 2.规格:1×32W | 套 | 21 |  | 0
38 | 030412001003 | 普通灯具 | 1.名称:带声光控底座、蓄电池吸顶节能灯 2.规格:1×32W | 套 | 11 |  | 0
39 | 030412001004 | 普通灯具 | 1.名称:自带蓄电池吸顶节能灯 2.规格:1×32W | 套 | 19 |  | 0
40 | 030404034001 | 照明开关 | 1.名称:双联单控开关 2.规格:250V/10A 3.安装方式:底边距地1.3m，暗装 | 个 | 12 |  | 0
41 | 030404034002 | 照明开关 | 1.名称:单联单控开关 2.规格:250V/10A 3.安装方式:底边距地1.3m，暗装 | 个 | 3 |  | 0
42 | 030404034003 | 照明开关 | 1.名称:防水密闭单联单控开关 2.规格:250V/10A 带安全门 3.安装方式:底边距地1.3m，暗装 | 个 | 5 |  | 0
43 | 030404034004 | 照明开关 | 1.名称:防水密闭双联单控开关 2.规格:250V/10A 带安全门 3.安装方式:底边距地1.3m，暗装 | 个 | 11 |  | 0
44 | 030404034005 | 照明开关 | 1.名称:防水密闭双联单控搬把式开关 2.规格:250V/10A 带安全门 3.安装方式:底边距地1.0m，暗装 残卫专用 | 个 | 1 |  | 0
45 | 030404034006 | 照明开关 | 1.名称:单联双控开关 2.3.安装方式::底边距地1.3m，暗装 | 个 | 2 |  | 0
46 | 030404035001 | 插座 | 1.名称:单相二三孔插座 2.规格:86Z223A10 250V/10A 3.安装方式:底边距地0.3m，暗装 | 个 | 39 |  | 0
47 | 030404035002 | 插座 | 1.名称:单相二三孔插座 2.规格:86Z223FA10 250V/10A 3.安装方式:底边距地1.4m，暗装 | 个 | 5 |  | 0
48 | 030404035003 | 插座 | 1.名称:单相二三孔插座 2.规格:86Z13FA10 250V/16A 热水器专用，安全型，带安全门 3.安装方式:底边距地2.3m，暗装 | 个 | 1 |  | 0
49 | 030404035004 | 插座 | 1.名称:单相二三孔插座 2.规格:86Z13FA10 250V/16A 洗衣机专用，安全型，带安全门 3.安装方式:底边距地1.2m，暗装 | 个 | 17 |  | 0
50 | 030411006001 | 接线盒 | 1.名称:接线盒 2.规格:86型 | 个 | 59 |  | 0
51 | 030411006002 | 接线盒 | 1.名称:电灶接线盒 2.规格:86型 3.安装形式:底边距地0.5m，暗装 | 个 | 2 |  | 0
52 | 030411003001 | 桥架 | 1.名称:电缆桥架 2.规格:200*100 | m | 23 |  | 0
53 | 030414002001 | 送配电装置系统 |  | 系统 | 1 |  | 0
弱电
54 | 030411005001 | 综合布线总箱 | 1.名称:综合布线总箱 2.编号:MDF 3.安装形式:底边距地1.4m，暗装 | 个 | 1 |  | 0
55 | 030411005002 | 电视前端箱 | 1.名称:电视前端箱 2.编号:VH 3.安装形式:底边距地1.4m，暗装 | 个 | 1 |  | 0
56 | 030502004001 | 电视、电话插座 | 1.名称:电视插座 | 个 | 13 |  | 0
57 | 030502004002 | 电视、电话插座 | 1.名称:电话插座 | 个 | 9 |  | 0
58 | 030502012001 | 信息插座 | 1.名称:信息插座 | 个 | 12 |  | 0
59 | 030505005001 | 射频同轴电缆 | 1.名称:同轴电缆 2.规格:SYV-75-5 | m | 5.2 |  | 0
60 | 030505005002 | 射频同轴电缆 | 1.名称:同轴电缆 2.规格:SYV-75-7 | m | 472.58 |  | 0
61 | 030505005003 | 射频同轴电缆 | 1.名称:同轴电缆 2.规格:SYV-75-9 | m | 28.43 |  | 0
62 | 030502007001 | 光缆 | 1.名称:光纤 2.规格:4芯多模光纤 | m | 25.43 |  | 0
63 | 030502005001 | 双绞线缆 | 1.名称:双绞线缆 2.规格:RVV-2×1.0 | m | 143 |  | 0
64 | 030502005002 | 双绞线缆 | 1.名称:网线 2.规格:UPT Cat6-4×2×0.5 | m | 568 |  | 0
65 | 030411004006 | 配线 | 1.名称:多股软线 2.规格:RVS-2×0.5 | m | 245 |  | 0
66 | 030502006001 | 大对数电缆 | 1.名称:大对数电缆 2.规格:HYV-2×0.5 3.线缆对数:30 | m | 28.43 |  | 0
67 | 030411001010 | 配管 | 1.名称:配管 2.规格:PC16 | m | 121 |  | 0
68 | 030411001011 | 配管 | 1.名称:配管 2.规格:PC20 | m | 121 |  | 0
69 | 030411001012 | 配管 | 1.名称:配管 2.规格:PC32 | m | 125 |  | 0
70 | 030411001013 | 配管 | 1.名称:配管 2.规格:PC40 | m | 132 |  | 0
71 | 030411001014 | 配管 | 1.名称:镀锌钢管 2.规格:SC40 | m | 12.6 |  | 0
接地
72 | 030409002001 | 接地母线 |  | m | 226.84 |  | 0
73 | 030409003001 | 避雷引下线 | 1.名称:专用避雷引下线 2.规格:镀锌圆钢 Φ12 | m | 124 |  | 0
74 | 030409003002 | 避雷引下线 | 1.名称:避雷引下线 | m | 124 |  | 0
75 | 030409005001 | 避雷网 | 1.名称:避雷网 2.规格:镀锌圆钢 Φ12 | m | 440.6 |  | 0
76 | 030409008001 | 等电位端子箱、测试板 | 1.名称:总等电位联结箱 2.规格:300×200×100 | 台 | 1 |  | 0
77 | 030409008002 | 等电位端子箱、测试板 | 1.名称:局部等电位端子箱 2.规格:160*75*50 | 台 | 8 |  | 0
78 | 030409008003 | 等电位端子箱、测试板 | 1.名称:接地测试箱 | 台 | 4 |  | 0
79 | 030414011001 | 接地装置 |  | 系统 | 1 |  | 0
清单第1600章默勒镇服务区综合楼合计 人民币 | [6 empty] | 0

## 1600章-默勒镇服务区尾水收集池
工程量清单表
国道338线盘坡经大通河桥至热水段改建工程施工招标PDSG-3标段
第1600章 房建工程（默勒镇服务区尾水收集池）
序号 | 项目编码 | 项目名称 | 项目特征描述 | 单位 | 数量 | 单价 | 合价
尾水收集池-土建
土方工程
1 | 010101002001 | 挖一般土方 | 1.土壤类别：三类土 2.挖土深度：4.7m | m3 | 589.57 |  | 0
2 | 010103001001 | 回填方 | 1.密实度要求:密实 | m3 | 472.63 |  | 0
3 | 010103002001 | 余方弃置 | 1.运距：自行考虑 | m3 | 116.9 |  | 0
钢筋及混凝土工程
4 | 010501001001 | 垫层 | 1.混凝土强度等级：C20 2.混凝土强度等级:预拌混凝土 | m3 | 13 |  | 0
5 | 010501004001 | 满堂基础 | 1.混凝土强度等级：C30、抗渗等级P6 2.混凝土强度等级:预拌混凝土 | m3 | 51.77 |  | 0
6 | 010502001001 | 矩形柱 | 1.混凝土强度等级:C30 2.混凝土强度等级:预拌混凝土 | m3 | 2.7 |  | 0
7 | 010503002001 | 矩形梁 | 1.混凝土强度等级:C30 2.混凝土强度等级:预拌混凝土 | m3 | 9.73 |  | 0
8 | 010504001001 | 直形墙 | 1.混凝土强度等级:C30 2.混凝土强度等级:预拌混凝土 | m3 | 24.7 |  | 0
9 | 010505003001 | 平板 | 1.混凝土强度等级:C30 2.混凝土强度等级:预拌混凝土 | m3 | 10.01 |  | 0
10 | 010515001001 | 现浇构件钢筋 | 1.钢筋种类、规格:10以内 | t | 0.676 |  | 0
11 | 010515001002 | 现浇构件钢筋 | 1.钢筋种类、规格:12-18以内 | t | 10.63 |  | 0
12 | 010515001003 | 现浇构件钢筋 | 1.钢筋种类、规格:20-25以内 | t | 1.769 |  | 0
屋面及防水工程
13 | 010902001001 | 屋面卷材防水 | 部位:消防水池顶板上 1.100厚C25混凝土面层 2.100厚级配砂石垫层 3.素土夯实，压实系数0.9 4.40厚C20细石混凝土，内缝宽20，配钢筋双向6@150，分格缝6m设置一道，聚氨酯密封膏填缝 5.4+3厚TPZ分子自粘防水卷材 6.50厚BS改性防火保温板 7.1:6水泥焦渣找坡最薄处15厚 8.25厚1:3水泥砂浆找平 | m2 | 102.1 |  | 0
14 | 010902001002 | 屋面卷材防水 | 部位:消防水池侧壁 1.20厚1:2水泥砂浆 2.20厚1：2.5水泥砂浆找平层 3.铺0.3厚塑料膜隔离层 4.4+3厚TPZ分子自粘防水卷材 5.20厚1：2.5水泥砂浆找平层 | m2 | 116.92 |  | 0
楼地面装饰工程
15 | 010904001001 | 楼（地）面卷材防水 | 1.20厚1:2水泥砂浆 2.防水混凝土底板，抗渗等级P6 3.50厚C20细石混凝土 4.铺0.3厚塑料膜隔离层 5.4+3厚TPZ分子自粘防水卷材 6.100厚C15混凝土垫层 | m2 | 125.4 |  | 0
保温、隔热、防腐工程
16 | 011001003001 | 保温隔热墙面 | 1.20厚1:2水泥砂浆 2.防水混凝土底板，抗渗等级P6 3.20厚1:2.5水泥砂浆找平层 4.铺0.3厚塑料膜隔离层 5.4+3厚TPZ分子自粘防水卷材 6.20厚1:2.5水泥砂浆找平层 7.50厚BS改性防火保温板 | m2 | 83.7 |  | 0
清单第1600章默勒镇服务区尾水收集池合计 人民币 | [6 empty] | 0

## 1600章-默勒镇服务区附属用房
工程量清单表
国道338线盘坡经大通河桥至热水段改建工程施工招标PDSG-3标段
第1600章 房建工程（默勒镇服务区附属用房）
序号 | 项目编码 | 项目名称 | 项目特征描述 | 单位 | 数量 | 单价 | 合价
附属用房-土建
土石方工程
1 | 010101001002 | 平整场地 | 1.土壤类别：三类土 | m2 | 294.51 |  | 0
2 | 010101004001 | 挖基坑土方 | 1.土壤类别:详地勘 2.挖土深度:4.7m | m3 | 1301.82 |  | 0
3 | 010103001002 | 回填方 | 1.密实度要求:密实状态，压实系数≥0.94 | m3 | 1033.62 |  | 0
4 | 010103002002 | 余方弃置 | 1.运距:自行考虑 | m3 | 268.2 |  | 0
砌筑工程
5 | 010401001002 | 砖基础 | 1.砖品种、规格、强度等级:MU20煤矸石实心砖 2.基础类型:独立基础 3.砂浆强度等级:M10水泥砂浆砌筑 | m3 | 2.38 |  | 0
6 | 010402001003 | 砌块墙 | 1.砌块品种、规格、强度等级: A3.5 加气混凝土砌块 2.墙体类型:300厚 3.砂浆强度等级:M5混合砂浆 | m3 | 61.46 |  | 0
7 | 010402001004 | 砌块墙 | 1.砌块品种、规格、强度等级: A3.5 加气混凝土砌块 2.墙体类型:200厚 3.砂浆强度等级:M5混合砂浆 | m3 | 61.4 |  | 0
8 | 010401012002 | 零星砌砖 | 图集：青02J05-1-21 1.零星砌砖名称、部位:卫生间蹲台 | m3 | 0.03 |  | 0
9 | 010404001002 | 垫层 | 部位：-0.10m层框架梁处 1.其梁底及两侧填入200mm厚的粗砂 | m3 | 11.9 |  | 0
混凝土及钢筋混凝土工程
10 | 010501001003 | 垫层 | 部位：刚性地坪 1.混凝土强度等级:C25 2.混凝土强度等级:预拌混凝土 | m3 | 19.1 |  | 0
11 | 010501001004 | 垫层 | 1.混凝土强度等级:C20 2.混凝土强度等级:预拌混凝土 | m3 | 25.73 |  | 0
12 | 010501003002 | 独立基础 | 1.混凝土强度等级:C30 2.混凝土强度等级:预拌混凝土 | m3 | 11.78 |  | 0
13 | 010501004001 | 满堂基础 | 1.混凝土强度等级:C30，抗渗P6 2.混凝土强度等级:预拌混凝土 | m3 | 92.52 |  | 0
14 | 010504001001 | 直形墙 | 1.混凝土强度等级:C30 2.混凝土强度等级:预拌混凝土 | m3 | 66.88 |  | 0
15 | 010502001001 | 矩形柱 | 1.混凝土强度等级:C30 2.混凝土强度等级:预拌混凝土 | m3 | 34.19 |  | 0
16 | 010502002001 | 构造柱 | 1.混凝土强度等级:C20 2.混凝土强度等级:预拌混凝土 | m3 | 2.67 |  | 0
17 | 010503005001 | 过梁 | 1.混凝土强度等级:C20 2.混凝土强度等级:预拌混凝土 | m3 | 0.66 |  | 0
18 | 010505003001 | 平板 | 1.混凝土强度等级:C30 2.混凝土强度等级:预拌混凝土 | m3 | 6.4 |  | 0
19 | 010505010001 | 斜屋面 | 1.混凝土强度等级:C30 2.混凝土强度等级:预拌混凝土 | m3 | 45.07 |  | 0
20 | 010505008001 | 雨篷 | 1.混凝土强度等级:C30 2.混凝土强度等级:预拌混凝土 | m3 | 1.48 |  | 0
21 | 010505007002 | 天沟(檐沟）、挑檐板 | 1.混凝土强度等级:C30 2.混凝土强度等级:预拌混凝土 | m3 | 5.82 |  | 0
22 | 010503002001 | 矩形梁 | 1.混凝土强度等级:C30 2.混凝土强度等级:预拌混凝土 | m3 | 81.97 |  | 0
23 | 010503004001 | 圈梁（水平系梁） | 1.混凝土强度等级:C30 2.混凝土强度等级:预拌混凝土 | m3 | 7.6 |  | 0
24 | 010507001003 | 坡道 | 图集：03J9261-22-4 | m2 | 34.02 |  | 0
25 | 010507001004 | 散水 | 图集：青02J01-19-散2（宽1500） 1.20厚1:2水泥砂浆抹面 2.60厚C15混凝土 3.150厚3:7灰土垫层，宽出面层300 4.300厚级配砂垫层 5.素土夯实向外坡4% | m2 | 70.8 |  | 0
26 | 010504001002 | 直形墙 | 部位：卫生间翻边 1.混凝土强度等级:C25 | m3 | 0.05 |  | 0
27 | 010503004002 | 素混凝土门槛 | 1.素混凝土门槛（300高） | m3 | 0.11 |  | 0
28 | 010507003001 | 明沟 | 部位：水泵房 1.300*300（含盖板） | m | 10.8 |  | 0
29 | 010507003002 | 地沟 | 图集：详：青2013G02-G27-II(过梁ZLG-11，管沟盖板GB-10) 1.土壤类别：一二类 2.沟截面净空尺寸：1000*1200 3.垫层材料种类、厚度：100mm厚C15混凝土垫层 4.混凝土强度等级：C30 5.防水砂浆抹面 | m3 | 7.1 |  | 0
30 | 010507003003 | 地沟 | 图集：详：青2013G02-G24-II(过梁ZLG-11，管沟盖板GB-9) 1.土壤类别：一二类 2.沟截面净空尺寸：800*1200 3.垫层材料种类、厚度：100mm厚C15混凝土垫层 4.混凝土强度等级：C30 5.防水砂浆抹面 | m | 10.1 |  | 0
31 | 010514001001 | 垃圾道、通风道、烟道 | 1.图集：07J916-1-B-2-B-WA | m3 | 1.81 |  | 0
32 | 010515001001 | 现浇构件钢筋 | 1.钢筋种类、规格:Φ10以内（箍筋） | t | 4.757 |  | 0
33 | 010515001003 | 现浇构件钢筋 | 1.钢筋种类、规格:10以内（箍筋） | t | 2.377 |  | 0
34 | 010515001005 | 现浇构件钢筋 | 1.钢筋种类、规格:Φ10以内 | t | 0.818 |  | 0
35 | 010515001006 | 现浇构件钢筋 | 1.钢筋种类、规格:Φ10以上 | t | 0.225 |  | 0
36 | 010515001007 | 现浇构件钢筋 | 1.钢筋种类、规格:Φ10以内 | t | 3.412 |  | 0
37 | 010515001008 | 现浇构件钢筋 | 1.钢筋种类、规格:Φ12-Φ16 | t | 20.057 |  | 0
38 | 010515001009 | 现浇构件钢筋 | 1.钢筋种类、规格:Φ18 | t | 11.928 |  | 0
39 | 010515001010 | 现浇构件钢筋 | 1.钢筋种类、规格:Φ20-Φ28 | t | 11.083 |  | 0
40 | 010515001011 | 现浇构件钢筋 | 砌体加筋 1.钢筋种类、规格:Φ10以内 | t | 0.705 |  | 0
41 | 010515002001 | 预制构件钢筋 | 1.钢筋种类、规格:Φ10以内 | t | 0.096 |  | 0
42 | 010516003001 | 机械连接 | 1.钢筋接头 电渣压力焊接Ф18以内 | 个 | 610 |  | 0
43 | 010516003002 | 机械连接 | 1.钢筋接头 电渣压力 焊接Ф18以外 | 个 | 184 |  | 0
金属结构工程
44 | 010606008001 | 钢梯 | 1.图集:青02J06-83-1 2.油漆:防锈漆两遍，银粉漆两遍 | t | 3.2 |  | 0
门窗工程
45 | 010802003001 | 钢质防火门 | 1.门框或扇外围尺寸：FM丙1224 1200*2400 2.门框、扇材质：丙级钢制防火门 | m2 | 20.16 |  | 0
46 | 010802003002 | 钢质防火门 | 1.门框或扇外围尺寸：FM乙1024 1000*2400 2.门框、扇材质：乙级钢制防火门 | m2 | 2.4 |  | 0
47 | 010802003003 | 钢质防火门 | 1.门框或扇外围尺寸：FM甲0821 800*2100 2.门框、扇材质：甲级钢制防火门 | m2 | 1.68 |  | 0
48 | 010802003004 | 钢质防火门 | 1.门框或扇外围尺寸：FM甲0924 900*2400 2.门框、扇材质：甲级钢制防火门 | m2 | 4.32 |  | 0
49 | 010801002001 | 木质门带套 | 1.门代号及洞口尺寸：M0821 800*2100 2.材质：白色成品实木门 | m2 | 1.68 |  | 0
50 | 010807001008 | 金属（塑钢、断桥）窗 | 1.窗代号及洞口尺寸:C1522 1500*2200 2.框、扇材质:70系列断桥铝合金单框双玻中空玻璃内平开窗 3.玻璃品种、厚度:5+12A+5 4.传热系数K=2.5 | m2 | 29.7 |  | 0
51 | 010807001009 | 金属（塑钢、断桥）窗 | 1.窗代号及洞口尺寸:C3012 3000*1200 2.框、扇材质:70系列断桥铝合金单框双玻中空玻璃内平开窗 3.玻璃品种、厚度:5+12A+5 4.传热系数K=2.5 | m2 | 14.4 |  | 0
52 | 010807002001 | 金属防火窗 | 1.窗代号及洞口尺寸：FC甲1518 1500*1800 2.框、扇材质：甲级抗暴窗 | m2 | 2.7 |  | 0
屋面及防水工程
53 | 010901001003 | 瓦屋面 | 图集：09J202-1-p6-pa3 | m2 | 233.44 |  | 0
54 | 010902001001 | 屋面卷材防水 | 图集：青02J01-174-屋II6 1.20厚1:2.5水泥砂浆保护层，每1m见方设分隔缝 2.两道TPZ分子自粘防水卷材 3.25厚水泥砂浆找平层 | m2 | 64.89 |  | 0
55 | 010902001002 | 屋面卷材防水 | 图集：02J03-25-1 | m2 | 15.3 |  | 0
56 | 010902001003 | 屋面卷材防水 | 1.250厚C25混凝土面层（分块捣制，振捣密实。随打随抹平，每块不大于6米，沥青砂子嵌缝） 2.300厚级配砂石垫层 3.素土压实，压实系数大于等于0.93 4.40厚C20细石混凝土，内配双向Φ6@150，分隔缝6米设置一道，缝宽20，聚氨酯密封膏填缝 5.4+3TPZ分子自粘防水卷材 6.50厚BS改性防火保温板 7.25厚1:3水泥砂浆找平 | m2 | 145.2 |  | 0
57 | 010903001001 | 墙面卷材防水 | 1.20厚1:2水泥砂浆 2.20厚1:2.5水泥砂浆找平层 3.铺0.3厚塑料膜隔离层 4.4+3厚TPZ分子自粘防 水卷材 5.20厚1:2.5水泥砂浆找平层 6.50厚BS改性防火保温板 | m2 | 201.35 |  | 0
58 | 010904001001 | 楼（地）面卷材防水 | 1.20厚1:2水泥砂浆 2.50厚C20细石混凝土 3.铺0.3厚塑料膜隔离层 4.4+3厚TPZ分子自粘防水卷材 5.100厚C15混凝土垫层 | m2 | 284.7 |  | 0
59 | 010902006001 | 屋面（廊、阳台）泄（吐）水管 | 1.部位:雨篷 2.成品镀锌钢管雨水管Φ50 青02J02-14-1 | 根 | 6 |  | 0
60 | 01B001 | 泛水 | 泛水参照青09J202-1-P12-5 | m | 64.6 |  | 0
保温、隔热、防腐工程
61 | 011001001003 | 保温隔热屋 | 部位：屋面 1.保温层:120厚BS防火保温板（A级） 2.1:8水泥珍珠岩3%找坡,最薄处30mm | m2 | 440.34 |  | 0
62 | 011001001004 | 保温隔热屋面 | 1.保温隔热部位:雨棚板顶、挑檐底部、顶部 2.30厚BS防火保温板（A级） 3.1:6水泥焦渣找坡最薄处30厚 | m2 | 63.54 |  | 0
63 | 011001003006 | 保温隔热墙面 | 1.保温隔热部位:外墙面 2.保温隔热材料品种、规格及厚度:80厚装饰保温一体板(面层为石材,BS改性防火保温板 ） | m2 | 86.12 |  | 0
64 | 011001003007 | 保温隔热墙面 | 1.保温隔热部位:外墙面及栏板 2.保温隔热材料品种、规格及厚度:80厚装饰保温一体板(面层为涂料,BS改性防火保温板 ） | m2 | 244.3 |  | 0
65 | 011001003005 | 保温隔热墙面 | 1.保温隔热部位:外墙面及栏板 2.保温隔热材料品种、规格及厚度:30厚装饰保温一体板(面层为涂料,BS改性防火保温板 ） | m2 | 56.7 |  | 0
66 | 011001003004 | 保温隔热墙面 | 1.20厚1:2水泥砂浆 2.防水混凝土底板，抗渗等级P6 3.20厚1:2.5水泥砂浆找平层 4.铺0.3厚塑料膜隔离层 5.4+3厚TPZ分子自粘防水卷材 6.20厚1:2.5水泥砂浆找平层 7.50厚BS改性防火保温板 | m2 | 180 |  | 0
67 | 011001005002 | 保温隔热楼地面 | 1.保温隔热部位：周边、非周边地面 2.保温隔热材料品种、规格、厚度：50厚BS防火保温板 | m2 | 261 |  | 0
68 | 011003001002 | 隔离层 | 1.隔离层部位:±0.00m以下埋入土中的混凝土或砌体结构 2.隔离层做法:(砌体结 构表面应先用1:2水泥砂浆抹面20厚),其表面刷沥青冷底子油两遍,沥青胶泥涂层,厚度≥300μm。 | m2 | 177.21 |  | 0
楼地面装饰工程
69 | 011102003005 | 块料楼地面 | 图集：青02J01-47-地28 1.铺6~10厚地砖地面，干水泥擦缝 2.5厚1:2.5水泥砂浆粘结层（内掺建筑胶） 3.20厚1:3干硬性水泥砂浆结合层（内掺建筑胶） 4.水泥浆一道（内掺建筑胶） 5.60厚C15混凝土垫层 6.150厚3:7灰土 7.素土夯实 | m2 | 125.47 |  | 0
70 | 011102003002 | 块料楼地面 | 图集：青02J01-48-地29 1.铺8~10厚地砖地面，干水泥擦缝 2.撒素水泥面 3.30厚1:3干硬性水泥砂浆结合层 4.1.5厚合成高分子涂膜防水层，四周翻起150高 5.1:3厚水泥砂浆找坡层，最薄处20厚，坡向地漏，一次抹平 6.60厚C15混凝土垫层 7.素土夯实 | m2 | 72.4 |  | 0
71 | 011101001002 | 水泥砂浆楼地面 | 图集：青02J01-40-地61.20厚1:2水泥砂浆压实抹光 2.水泥浆一道 3.35厚C20细石混凝土随打随抹平 4.1.5厚合成高分子涂膜防水层，四周卷起150高 5.1:3水泥砂浆找坡层，最薄处20厚，坡向地漏一次抹平 6.水泥浆一道 7.60厚C15混凝土垫层 8.素土夯实 | m2 | 59.96 |  | 0
72 | 011102003004 | 块料楼地面 | 图集：青02J01-73-楼41 1.铺6-10厚地砖楼面，干水泥擦缝 2.撒素水泥面 3.30厚1:3干硬性水泥砂浆结合层 4.1.5厚合成高分子涂膜防水层四周翻起150高 5.1:3水泥砂浆找坡层，最薄处20厚，坡向地漏，一次抹平 | m2 | 41.64 |  | 0
73 | 011105003001 | 块料踢脚线 | 图集：青02J02-95-踢20 1.加气混凝土刷（抹）界面剂一道 2.6厚1:1:6水泥石灰膏砂浆打底扫毛 3.6厚1:2水泥砂浆粘结层 4.铺6~10厚地砖踢脚 | m2 | 20.42 |  | 0
74 | 011105001001 | 水泥砂浆踢脚线 | 图集：青02J02-90-踢4 1.5厚1:2.5水泥砂浆罩面压实赶光 2.5厚1:0.5:2.5水泥石灰膏砂浆木抹子抹平 3.8厚1:1:6水泥石灰膏 砂浆打底扫毛或划出纹道 4.加气混凝土刷界面剂一道 | m2 | 3.9 |  | 0
墙、柱面装饰与隔断、幕墙工程
75 | 011201001002 | 墙面一般抹灰 | 图集：青02J01-119-内10 1.2厚纸筋灰抹面 2.6厚1:3石灰膏砂浆 3.8厚1:3:9水泥石灰膏砂浆打底划出文丽 4.刷界面剂一道 | m2 | 835.64 |  | 0
76 | 011204003002 | 块料墙面 | 图集：青02J01-126-内37 1.白水泥擦缝 2.5-8厚釉面砖 3.5厚1:2建筑胶水泥砂浆结合层 4.1.5厚水泥聚合物涂膜防水层 4.6厚1:0.5:2.5水泥石灰膏砂浆压实抹平 5.8厚1:1:6水泥石灰膏砂浆打底扫毛 6.刷界面剂一道甩毛 | m2 | 31.37 |  | 0
油漆、涂料、裱糊工程
77 | 011406001001 | 抹灰面油漆 | 1.刷内墙涂料 | m2 | 835.64 |  | 0
78 | 011406001002 | 抹灰面油漆 | 1.喷乳胶漆 | m2 | 331.05 |  | 0
| A.13 | 天棚工程
79 | 011301001001 | 天棚抹灰 | 图集：青02J01-142-棚6B 1.5厚1:0.3:2.5水泥石灰膏砂浆抹面找平 2.5厚1:0.3:3水泥石灰膏砂浆打底扫毛 3.刷素水泥浆一道 | m2 | 331.05 |  | 0
80 | 011301001003 | 天棚抹灰 | 部位：雨棚底 1.外墙防水涂料 | m2 | 18.7 |  | 0
81 | 011302001001 | 吊顶天棚 | 图集：青02J01-153-棚32 | m2 | 4.6 |  | 0
附属用房-水暖
给水
1 | 031001006001 | 塑料管 | 1.安装部位:室内 2.介质:给水 3.材质:PE给水管 4.连接形式:粘接连接 5.压力试验及吹、洗设计要求 6.规格:DN50 | m | 4.6 |  | 0
2 | 031001006002 | 塑料管 | 1.安装部位:室内 2.介质:给水 3.材质:PE给水管 4.连接形式:粘接连接 5.压力试验及吹、洗设计要求 6.规格:DN32 | m | 7.2 |  | 0
3 | 031001006003 | 塑料管 | 1.安装部位:室内 2.介质:给水 3.材质:PE给水管 4.连接形式:粘接连接 5.压力试验及吹、洗设计要求 6.规格:DN25 | m | 2.2 |  | 0
4 | 031004003001 | 洗脸盆 | 1.名称:洗脸盆 | 组 | 1 |  | 0
5 | 031004006001 | 大便器 | 1.名称:瓷蹲式大便器 2.规格、类型:脚踏式冲洗阀 | 组 | 1 |  | 0
6 | 031003001001 | 螺纹阀门 | 1.类型:止回阀 2.规格、压力等级:DN25 | 个 | 1 |  | 0
7 | 031003013001 | 水表 | 1.安装部位(室内外）:室内 2.型号、规格:DN50 | 个 | 2 |  | 0
8 | 031003001002 | 螺纹阀门 | 1.类型:通用阀门 2.规格、压力等级:DN50 | 个 | 6 |  | 0
9 | 031003001003 | 螺纹阀门 | 1.类型:防回流污染止回阀 2.规格、压力等级:DN50 | 个 | 1 |  | 0
10 | 031002001001 | 管道支架 |  | kg | 36.6 |  | 0
11 | 031201003001 | 金属结构刷油 |  | kg | 36.6 |  | 0
12 | 031208007001 | 防潮层、保护层 |  | m2 | 2.6 |  | 0
13 | 031208002001 | 管道绝热 | 1.绝热材料品种:岩棉管壳 2.绝热厚度:20mm | m3 | 0.52 |  | 0
排水
14 | 031001006004 | 塑料管 | 1.安装部位:室内 2.介质:污水 3.材质、规格:加强型耐腐蚀型U-PVC排水管 4.连接形式:粘接连接 5.阻火圈设计要求:穿楼板设阻火圈 6.规格:DN160 | m | 22.2 |  | 0
15 | 031001006005 | 塑料管 | 1.安装部位:室内 2.介质:污水 3.材质、规格:加强型耐腐蚀型U-PVC排水管 4.连接形式:粘接连接 5.阻火圈设计要求:穿楼板设阻火圈 6.规格:DN110 | m | 12.6 |  | 0
16 | 031001006006 | 塑料管 | 1.安装部位:室内 2.介质:污水 3.材质、规格:加强型耐腐蚀型U-PVC排水管 4.连接形式:粘接连接 5.阻火圈设计要求:穿楼板设阻火圈 6.规格:DN75 | m | 4.2 |  | 0
17 | 031001006007 | 塑料管 | 1.安装部位:室内 2.介质:污水 3.材质、规格:加强型耐腐蚀型U-PVC排水管 4.连接形式:粘接连接 5.阻火圈设计要求:穿楼板设阻火圈 6.规格:DN50 | m | 1.2 |  | 0
18 | 030109011001 | 潜水泵 | 1.名称:潜水排污泵 2.型号:Q=22m3/h,N=2.2KW | 台 | 4 |  | 0
19 | 031003003001 | 焊接法兰阀门 | 1.类型:橡胶软连接 2.材质:铸钢 3.规格、压力等级:DN80 4.连接形式:法兰连接 | 个 | 4 |  | 0
20 | 031003003002 | 焊接法兰止回阀 | 1.类型:焊接法兰止回阀 2.材质:铸钢 3.规格、压力等级:DN80 4.连接形式:法兰连接 | 个 | 2 |  | 0
21 | 031003003003 | 焊接法兰蝶阀 | 1.类型:焊接法兰蝶阀 2.材质:铸钢 3.规格、压力等级:DN80 4.连接形式:法兰连接 | 个 | 2 |  | 0
22 | 030601002001 | 压力仪表 | 1.名称:压力表 | 台 | 4 |  | 0
23 | 031001001001 | 镀锌钢管 | 1.安装部位:室内 2.介质:排水 3.规格、压力等级:DN80 4.连接形式:焊接 | m | 16.8 |  | 0
24 | 031004014001 | 地漏 | 1.名称:地漏 2.型号、规格:DN50 3.安装方式:粘接连接 | 个 | 2 |  | 0
25 | 031004014002 | 网框式地漏 | 1.名称:网框式地漏 2.型号、规格:DN150 3.安装方式:粘接连接 | 个 | 1 |  | 0
26 | 031004014003 | 给、排水附(配)件 | 1.名称:清扫口DN150 3.安装方式:粘接连接 | 个 | 1 |  | 0
27 | 031004014005 | 给、排水附(配)件 | 1.名称:清扫口 2.型号、规格:DN75 3.安装方式:粘接连接 | 个 | 2 |  | 0
28 | 031002003001 | 套管 | 1.名称、类型:柔性防水套管 2.材质:DN160 | 个 | 1 |  | 0
29 | 031002003003 | 套管 | 1.名称、类型:柔性防水套管 2.材质:DN110 | 个 | 1 |  | 0
30 | 031002003002 | 套管 | 1.名称、类型:柔性防水套管 2.材质:DN75 | 个 | 1 |  | 0
雨水
31 | 031001006008 | 塑料管 | 1.安装部位:室内 2.介质:雨水 3.材质:加强型消音U-PVC排水管 4.连接形式:粘接 5.规格:DN160 | m | 5.2 |  | 0
32 | 031001006009 | 塑料管 | 1.安装部位:室内 2.介质:雨水 3.材质:加强型消音U-PVC排水管 4.连接形式:粘接 5.规格:DN110 | m | 25.8 |  | 0
33 | 031004014006 | 给、排水附(配)件 | 1.材质:不锈钢 2.型号、规格:87型雨水斗 | 个 | 6 |  | 0
34 | 031002003004 | 套管 | 1.名称、类型:钢性套管 2.材质:DN160 | 个 | 6 |  | 0
35 | 031009001001 | 采暖工程系统调试 |  | 系统 | 1 |  | 0
消防
36 | 030901001001 | 水喷淋钢管 | 1.安装部位:室内 2.材质:镀锌钢管 3.规格:DN200 | m | 1.8 |  | 0
37 | 030901001002 | 水喷淋钢管 | 1.安装部位:室内 2.材质:镀锌钢管 3.规格:DN150 | m | 38.9 |  | 0
38 | 031001001009 | 镀锌钢管 | 1.安装部位:室内 2.介质:消防水 3.规格、压力等级:DN150 4.连接形式:卡箍 5.压力试验及吹、洗设计要求:水冲洗，水压试验。 | m | 65.3 |  | 0
39 | 031001001010 | 镀锌钢管 | 1.安装部位:室内 2.介质:消防水 3.规格、压力等级:DN150 4.连接形式:卡箍 5.压力试验及吹、洗设计要求:水冲洗，水压试验。 | m | 58.9 |  | 0
40 | 031001001011 | 镀锌钢管 | 1.安装部位:室内 2.介质:消防水 3.规格、压力等级:DN100镀锌钢管 4.连接形式:卡箍 5.压力试验及吹、洗设计要求:水冲洗，水压试验。 | m | 46.98 |  | 0
41 | 031001001012 | 镀锌钢管 | 1.安装部位:室内 2.介质:消防水 3.规格、压力等级:DN200 4.连接形式:卡箍 5.压力试验及吹、洗设计要求:水冲洗，水压试验。 | m | 6 |  | 0
42 | 031001001013 | 镀锌钢管 | 1.安装部位:室内 2.介质:消防水 3.规格、压力等级:DN25 4.连接形式:螺纹 5.压力试验及吹、洗设计要求:水冲洗，水压试验。 | m | 17.9 |  | 0
43 | 030109001001 | 离心式泵 | 1.名称:消防稳压泵（含控制柜） 2.型号:XBD3.3-FLG,Q=25L/s、H=33Pa、N=15KW | 台 | 2 |  | 0
44 | 031006001001 | 变频给水设备 | 1.设备名称:室外消火栓增压给水设备 2.型号、规格:一用一备L气压水罐CK5-8 3.水泵主要技术参数:配泵功率1.1Kw) 4.附件名称、规格、数量:阀门及压力表等 | 套 | 1 |  | 0
45 | 031003003004 | 焊接法兰阀门 | 1.类型:法兰蝶阀 2.材质:铸钢 3.规格、压力等级:DN32 4.连接形式:法兰连接 | 个 | 4 |  | 0
46 | 031003003005 | 焊接法兰阀门 | 1.类型:法兰止回阀 2.材质:铸钢 3.规格、压力等级:DN32 4.连接形式:法兰连接 | 个 | 2 |  | 0
47 | 031003003006 | 焊接法兰阀门 | 1.类型:橡胶软连接 2.材质:铸钢 3.规格、压力等级:DN32 4.连接形式:法兰连接 | 个 | 4 |  | 0
48 | 031003003007 | 焊接法兰阀门 | 1.类型:法兰信号阀 2.材质:铸钢 3.规格、压力等级:DN150 4.连接形式:法兰连接 | 个 | 2 |  | 0
49 | 031003003008 | 焊接法兰阀门 | 1.类型:橡胶软连接 2.材质:铸钢 3.规格、压力等级:DN150 4.连接形式:法兰连接 | 个 | 4 |  | 0
50 | 031003003009 | 焊接法兰止回阀 | 1.类型:焊接法兰止回阀 2.材质:铸钢 3.规格、压力等级:DN150 4.连接形式:法兰连接 | 个 | 2 |  | 0
51 | 031003003010 | 焊接法兰闸阀 | 1.类型:焊接法兰闸阀 2.材质:铸钢 3.规格、压力等级:DN150 4.连接形式:法兰连接 | 个 | 2 |  | 0
52 | 031003001008 | 稳压泄压阀 | 1.类型:稳压泄压阀 2.规格、压力等级:DN100 | 个 | 1 |  | 0
53 | 030601002002 | 压力仪表 | 1.名称:压力开关 | 台 | 1 |  | 0
54 | 031003003011 | 焊接法兰阀门 | 1.类型:法兰蝶阀 2.材质:铸钢 3.规格、压力等级:DN100 4.连接形式:法兰连接 | 个 | 6 |  | 0
55 | 031003003012 | 电磁流量计 | 1.类型:电磁流量计 2.材质:铸钢 3.规格、压力等级:DN100 4.连接形式:法兰连接 | 个 | 1 |  | 0
56 | 030601002003 | 压力仪表 | 1.名称:压力表 2.规格:DN15 3.压力表弯材质、规格:配套表弯， 阀门等附件 | 台 | 5 |  | 0
57 | 031003003013 | 焊接法兰试水阀 | 1.类型:法兰试水阀 2.材质:铸钢 3.规格、压力等级:DN100 4.连接形式:法兰连接 | 个 | 2 |  | 0
58 | 031003001009 | 吸水口 | 1.类型:吸水口 2.规格、压力等级:DN150 | 个 | 2 |  | 0
59 | 031003001010 | 吸水口 | 1.类型:吸水口 2.规格、压力等级:DN25 | 个 | 2 |  | 0
60 | 031002001003 | 管道支架 | 1.材质:碳钢 | kg | 165.4 |  | 0
61 | 031201003003 | 金属结构刷油 | 1.除锈级别:轻锈 2.油漆品种:底漆2遍。 | kg | 165.4 |  | 0
采暖
62 | 031001001002 | 镀锌钢管 | 1.安装部位:热镀锌钢管 2.介质:热媒 3.规格、压力等级:DN80 4.连接形式:焊接连接 5.压力试验及吹、洗设计要求 | m | 76.2 |  | 0
63 | 031001001003 | 镀锌钢管 | 1.安装部位:热镀锌钢管 2.介质:热媒 3.规格、压力等级:DN15 4.连接形式:螺纹连接 5.压力试验及吹、洗设计要求 | m | 15.6 |  | 0
64 | 031001001004 | 镀锌钢管 | 1.安装部位:热镀锌钢管 2.介质:热媒 3.规格、压力等级:DN20 4.连接形式:螺纹连接 5.压力试验及吹、洗设计要求 | m | 89.3 |  | 0
65 | 031001001005 | 镀锌钢管 | 1.安装部位:热镀锌钢管 2.介质:热媒 3.规格、压力等级:DN25 4.连接形式:螺纹连接 5.压力试验及吹、洗设计要求 | m | 56.8 |  | 0
66 | 031001001006 | 镀锌钢管 | 1.安装部位:热镀锌钢管 2.介质:热媒 3.规格、压力等级:DN32 4.连接形式:螺纹连接 5.压力试验及吹、洗设计要求 | m | 26.4 |  | 0
67 | 031001001007 | 镀锌钢管 | 1.安装部位:热镀锌钢管 2.介质:热媒 3.规格、压力等级:DN40 4.连接形式:螺纹连接 5.压力试验及吹、洗设计要求 | m | 6.2 |  | 0
68 | 031001001008 | 镀锌钢管 | 1.安装部位:热镀锌钢管 2.介质:热媒 3.规格、压力等级:DN50 4.连接形式:焊接连接 5.压力试验及吹、洗设计要求 | m | 3.2 |  | 0
69 | 031003014001 | 热量表 | 1.类型:热量表 2.型号、规格:DN80 | 块 | 1 |  | 0
70 | 031003002001 | 法兰阀门 | 1.类型:自动阀启闭 2.规格、压力等级:DN80 | 个 | 1 |  | 0
71 | 031003009001 | 补偿器 | 1.类型:气候补偿器 2.规格、压力等级:DN80 | 个 | 1 |  | 0
72 | 031003008001 | 除污器(过滤器） | 1.名称:立式除污器 2.规格、压力等级:DN80 Φ=273 H=500 | 组 | 1 |  | 0
73 | 031003001004 | 螺纹阀门 | 1.类型:截止阀 2.规格、压力等级:DN15 3.连接形式:螺纹连接 | 个 | 10 |  | 0
74 | 031006015001 | 水箱 | 1.材质、类型:软化水箱 2.型号、规格:1.5T 1.5*1.0*1.0m | 台 | 1 |  | 0
75 | 030109003001 | 循环水泵 | 1.名称:一次循环水泵 2.规格:IR65-50-160 Q=15m/h H=32.0m | 台 | 1 |  | 0
76 | 031006013001 | 加药箱 | 1.类型:加药箱 2.型号、规格:D273x8 h=800 | 台 | 1 |  | 0
77 | 031006008001 | 水处理器 | 1.类型:全自动软水设备 2.型号、规格:HDZS-5000 处理量1.5-2.5m3/h | 台 | 1 |  | 0
78 | 031003001005 | 螺纹阀门 | 1.类型:截止阀 2.规格、压力等级:DN15 3.连接形式:螺纹连接 | 个 | 2 |  | 0
79 | 031003001006 | 螺纹阀门 | 1.类型:球阀 2.规格、压力等级:DN15 3.连接形式:螺纹连接 | 个 | 12 |  | 0
80 | 031003001007 | 螺纹阀门 | 1.类型:散热器温控阀 2.材质:DN15 3.连接形式:螺纹连接 | 个 | 10 |  | 0
81 | 031005002001 | 钢制散热器 | 1.名称:铜铝散热器 2.型号:TLZY8-6/7-1.0 3.片数:20片 | 组 | 6 |  | 0
82 | 031005002002 | 钢制散热器 | 1.名称:铜铝散热器 2.型号:TLZY8-6/7-1.0 3.片数:15片 | 组 | 3 |  | 0
83 | 031005002003 | 钢制散热器 | 1.名称:铜铝散热器 2.型号:TLZY8-6/7-1.0 3.片数:6片 | 组 | 1 |  | 0
84 | 031208002002 | 管道绝热 | 1.绝热材料品种:岩棉管壳 2.绝热厚度:50mm | m3 | 4.6 |  | 0
85 | 031208007002 | 防潮层、保护层 | 铝箔保护层 | m2 | 96.6 |  | 0
86 | 031201001001 | 管道刷油 | 1.除锈级别:轻锈 2.油漆品种:防锈漆 3.涂刷遍数、漆膜厚度:2遍 | m2 | 96.6 |  | 0
87 | 031201003002 | 金属结构刷油 | 1.除锈级别:轻锈 2.油漆品种:防锈漆、色漆 3.涂刷遍数、漆膜厚度:2遍 | kg | 123.6 |  | 0
88 | 031002001002 | 管道支架 |  | kg | 123.6 |  | 0
89 | 031009001002 | 采暖工程系统调试 |  | 系统 | 1 |  | 0
通风
90 | 030701004001 | 顶式通风器 | 1.名称:顶式通风器 2.规格:FV-38CAD8C高速 风量为 660m%%173/h 功率 90W | 台 | 1 |  | 0
91 | 030703007001 | 碳钢风口、散流器、百叶窗 | 1.名称:方形散流器 2.规格:400*400 | 个 | 1 |  | 0
92 | 030703007002 | 碳钢风口、散流器、百叶窗 | 1.名称:方形散流器 2.规格:200*200 | 个 | 1 |  | 0
93 | 030703001001 | 碳钢阀门 | 1.名称:止回阀 2.规格:Φ355 | 个 | 1 |  | 0
94 | 030703001002 | 碳钢阀门 | 1.名称:止回阀 2.规格:Φ400 | 个 | 1 |  | 0
95 | 030703001003 | 碳钢阀门 | 1.名称:70 ℃防火调节阀 2.规格:320*120 | 个 | 1 |  | 0
96 | 030703007003 | 碳钢风口、散流器、百叶窗 | 1.名称:方形散流器 2.规格:400*300 | 个 | 1 |  | 0
97 | 030108003001 | 轴流通风机 | 1.名称:送风机 2.规格:SWF-Ⅰ No4 Q=4512m%%173／h H=128Pa N=0.37Kw | 台 | 1 |  | 0
98 | 030702001001 | 碳钢通风管道 | 1.名称:镀锌矩形通风管 2.材质:镀锌薄钢板 3.规格:120*120 4.板材厚度:δ0.75 | m2 | 0.96 |  | 0
99 | 030702001002 | 碳钢通风管道 | 1.名称:镀锌矩形通风管 2.材质:镀锌薄钢板 3.规格:500*160 4.板材厚度:δ0.75 | m2 | 2.64 |  | 0
100 | 030702001003 | 碳钢通风管道 | 1.名称:镀锌矩形通风管 2.材质:镀锌薄钢板 3.规格:320*120 4.板材厚度:δ0.75 | m2 | 0.88 |  | 0
101 | 030702001004 | 碳钢通风管道 | 1.名称:镀锌矩形通风管 2.材质:镀锌薄钢板 3.规格:400*200 4.板材厚度:δ0.75 | m2 | 2.4 |  | 0
102 | 030702001005 | 碳钢通风管道 | 1.名称:镀锌圆形通风管 2.材质:镀锌薄钢板 3.规格:Φ400 4.板材厚度:δ0.6 | m2 | 0.8 |  | 0
103 | 030702001006 | 碳钢通风管道 | 1.名称:镀锌圆形通风管 2.材质:镀锌薄钢板 3.规格:Φ335 4.板材厚度:δ0.6 | m2 | 0.7 |  | 0
104 | 030108003002 | 轴流通风机 | 1.名称:排风机 2.规格:SWF-Ⅰ No3.5 Q=3320m%%173／h H=125Pa N=0.25Kw | 台 | 1 |  | 0
105 | 030704001001 | 通风工程检测、调试 |  | 系统 | 1 |  | 0
附属用房-电气
强电
1 | 030401002001 | 干式变压器 | 1.名称:干式变压器 2.容量（kV·A):160KV.A | 台 | 1 |  | 0
2 | 030401002002 | 干式变压器 | 1.名称:干式变压器 2.容量（kV·A):500KV.A | 台 | 1 |  | 0
3 | 030113008001 | 柴油发电机组 | 1.名称:柴油发电机 2.型号:100KW | 台 | 1 |  | 0
4 | 030404001001 | 控制屏 | 1.名称:发电机组自启动控制柜 2.基础型钢形式、规格:槽钢10# | 台 | 1 |  | 0
5 | 030404008001 | 可控硅柜 | 1.名称:配电柜AA1-AA8 2.规格:600*800*2000 | 台 | 8 |  | 0
6 | 030404008002 | 可控硅柜 | 1.名称:高压成套配电柜AHI-AH5 2.规格:600*800*2000 | 台 | 5 |  | 0
7 | 030404008003 | 可控硅柜 | 1.名称:配电柜B1-B2 2.规格:600*800*2000 | 台 | 2 |  | 0
8 | 030404017001 | 配电箱 | 1.名称:配电箱ASB 2.规格:500*750*180 | 台 | 1 |  | 0
9 | 030404008004 | 可控硅柜 | 1.名称:配电柜AT1-AT4 2.规格:600*600*2000 | 台 | 4 |  | 0
10 | 030404017002 | 配电箱 | 1.名称:配电箱WSB | 台 | 1 |  | 0
11 | 030404017003 | 配电箱 | 1.名称:配电箱AZ 2.规格:600*800*180 | 台 | 1 |  | 0
12 | 030404017004 | 配电箱 | 1.名称:配电箱AL 2.规格:300*400*120 | 台 | 1 |  | 0
13 | 030404017005 | 配电箱 | 1.名称:配电箱ATFJ 2.规格:400*600*200 | 台 | 1 |  | 0
14 | 030404017006 | 配电箱 | 1.名称:配电箱QWB 2.规格:600*800*200 | 台 | 1 |  | 0
15 | 030404018001 | 插座箱 | 1.名称:插座箱 | 台 | 1 |  | 0
16 | 030404017007 | 配电箱 | 1.名称:配电箱 ALW 2.型号:LB208型 3.规格:500*750*180 4.安装方式:底边距地1.4米 暗装 | 台 | 1 |  | 0
17 | 030408001001 | 电力电缆 | 1.名称:电力电缆 2.规格:YJV-1kV-4×240 | m | 10 |  | 0
18 | 030408001002 | 电力电缆 | 1.名称:电力电缆 2.规格:NH-YJV-5*10 | m | 15.6 |  | 0
19 | 030408001003 | 电力电缆 | 1.名称:电力电缆 2.规格:NH-YJV-4*25+1*16 | m | 40 |  | 0
20 | 030408001004 | 电力电缆 | 1.名称:电力电缆 2.规格:YJV-4×2.5 | m | 45.9 |  | 0
21 | 030408001005 | 电力电缆 | 1.名称:电力电缆 2.规格:YJV-4×6 | m | 11.2 |  | 0
22 | 030408001006 | 电力电缆 | 1.名称:电力电缆 2.规格:YJV-4×2.5 | m | 12.3 |  | 0
23 | 030408001007 | 电力电缆 | 1.名称:电力电缆 2.规格:NH-YJV（F）-4X16 | m | 32.5 |  | 0
24 | 030224001001 | 成套整装锅炉 | 1.结构形式:蓄热式电锅炉 | 台 | 2 |  | 0
25 | 030408001008 | 电力电缆 | 1.名称:电力电缆 2.规格:YJV-5*6 | m | 28.4 |  | 0
26 | 030408001009 | 电力电缆 | 1.名称:电力电缆 2.规格:YJV22-4*50 | m | 35.69 |  | 0
27 | 030408001010 | 电力电缆 | 1.名称:电力电缆 2.规格:YJV-1kV-4×16 | m | 25.2 |  | 0
28 | 030408001011 | 电力电缆 | 1.名称:电力电缆 2.规格:YJV-5*10 | m | 6.4 |  | 0
29 | 030411004001 | 配线 | 1.名称:铜芯多股绝缘电线配线 2.规格:NHBV-4mm2 | m | 78.6 |  | 0
30 | 030411004002 | 配线 | 1.名称:配线 2.规格:NHBV-4mm2 | m | 78.6 |  | 0
31 | 030411004003 | 配线 | 1.名称:配线 2.规格:BV-4mm2 | m | 288.1 |  | 0
32 | 030411004004 | 配线 | 1.名称:配线 2.规格:NHBV-2.5mm2 | m | 782.4 |  | 0
33 | 030411004005 | 配线 | 1.名称:配线 2.规格:BV-2.5mm2 | m | 52.3 |  | 0
34 | 030411004006 | 配线 | 1.名称:配线 2.规格:BV-6mm2 | m | 168.69 |  | 0
35 | 030411004007 | 配线 | 1.名称:配线 2.规格:BV-10mm2 | m | 62.43 |  | 0
36 | 030411004008 | 配线 | 1.名称:配线 2.规格:BV-16mm2 | m | 22.6 |  | 0
37 | 030411004009 | 配线 | 1.名称:配线 2.规格:BV-25mm2 | m | 6.4 |  | 0
38 | 030408006001 | 电力电缆头 | 1.名称:电力电缆头 2.规格:50mm2 3.电压等级（kV):1KV | 个 | 2 |  | 0
39 | 030408006002 | 电力电缆头 | 1.名称:电力电缆头 2.规格:25mm2 3.电压等级（kV):1KV | 个 | 22 |  | 0
40 | 030408006003 | 电力电缆头 | 1.名称:电力电缆头 2.规格:16mm2 3.电压等级（kV):1KV | 个 | 4 |  | 0
41 | 030411001001 | 配管 | 1.名称:配管 2.材质:刚性阻燃管 3.规格:SC20 | m | 70.3 |  | 0
42 | 030411001002 | 配管 | 1.名称:配管 2.材质:镀锌钢管 3.规格:SC100 | m | 40.2 |  | 0
43 | 030411001003 | 配管 | 1.名称:配管 2.材质:刚性阻燃管 3.规格:PC25 | m | 96.4 |  | 0
44 | 030411001004 | 配管 | 1.名称:配管 2.材质:刚性阻燃管 3.规格:PC20 | m | 48.6 |  | 0
45 | 030411001005 | 配管 | 1.名称:配管 2.材质:镀锌钢管 3.规格:SC50 | m | 50.7 |  | 0
46 | 030411001006 | 配管 | 1.名称:配管 2.材质:镀锌钢管 3.规格:SC25 | m | 42.9 |  | 0
47 | 030411001007 | 配管 | 1.名称:配管 2.材质:镀锌钢管 3.规格:SC32 | m | 33.9 |  | 0
48 | 030411001008 | 配管 | 1.名称:配管 2.材质:镀锌钢管 3.规格:SC40 | m | 10.8 |  | 0
49 | 030412004001 | 装饰灯 | 1.名称:疏散指示灯 2.安装形式:壁装 | 套 | 1 |  | 0
50 | 030412004002 | 装饰灯 | 1.名称:安全出口指示灯 2.安装形式:壁装 | 套 | 4 |  | 0
51 | 030412005001 | 荧光灯 | 1.1.名称::自带蓄电池双管节能荧光灯 2.2.规格::2×36W | 套 | 8 |  | 0
52 | 030412005002 | 荧光灯 | 1.名称:双管防水防尘节能荧光灯 2.规格:2×36W | 套 | 1 |  | 0
53 | 030412005003 | 荧光灯 | 1.名称:自带蓄电池单管节能荧光灯 2.规格:1×36W | 套 | 10 |  | 0
54 | 030412005004 | 荧光灯 | 1.名称:壁装自带蓄电池单管节能荧光灯 2.规格:1×36W | 套 | 2 |  | 0
55 | 030412005005 | 荧光灯 | 1.名称:单管节能荧光灯 2.规格:1×36W | 套 | 2 |  | 0
56 | 030412005006 | 荧光灯 | 1.名称:单管防水防尘节能荧光灯 2.规格:1×36W | 套 | 3 |  | 0
57 | 030412002001 | 工厂灯 | 1.名称:自带蓄电池弯管防爆节能壁灯 2.规格:1×36W 3.安装形式:距地3.0米 壁装 | 套 | 3 |  | 0
58 | 030412001001 | 普通灯具 | 1.名称:防水防尘吸顶节能灯 2.规格:1×32W | 套 | 1 |  | 0
59 | 030412001002 | 普通灯具 | 1.名称:带声光控底座、蓄电池吸顶节能灯 2.规格:1×32W | 套 | 2 |  | 0
60 | 030404034001 | 照明开关 | 1.名称:双联单控开关 2.规格:250V/10A 3.安装方式:底边距地1.3m，暗装 | 个 | 1 |  | 0
61 | 030404034002 | 照明开关 | 1.名称:防爆双联单控开关 2.规格:250V/10A 3.安装方式:底边距地1.3m，暗装 | 个 | 6 |  | 0
62 | 030404034003 | 照明开关 | 1.名称:防爆单联单控开关 2.规格:250V/10A 3.安装方式:底边距地1.3m，暗装 | 个 | 2 |  | 0
63 | 030404034004 | 照明开关 | 1.名称:单联单控开关 2.规格:250V/10A | 个 | 1 |  | 0
64 | 030404034005 | 照明开关 | 1.名称:防水密闭单联单控开关 2.规格:250V/10A 带安全门 3.安装方式:底边距地1.3m，暗装 | 个 | 1 |  | 0
65 | 030404034006 | 照明开关 | 1.名称:防水密闭双联单控开关 2.规格:250V/10A 带安全门 3.安装方式:底边距地1.3m，暗装 | 个 | 1 |  | 0
66 | 030404035001 | 插座 | 1.名称:单相二三孔插座 2.规格:86Z223A10 250V/10A 3.安装方式:底边距地0.3m，暗装 | 个 | 3 |  | 0
67 | 030404035002 | 插座 | 1.名称:单相二三孔插座 2.规格:86Z223FA10 250V/10A 3.安装方式:底边距地1.4m，暗装 | 个 | 7 |  | 0
68 | 030404035003 | 插座 | 1.名称:带保护接地点防爆插座 2.规格:86Z223FA10 250V/10A 3.安装方式:底边距地1.4m，暗装 | 个 | 7 |  | 0
69 | 030411006001 | 接线盒 | 1.名称:接线盒 2.规格:86型 | 个 | 59 |  | 0
70 | 030411006002 | 接线盒 | 1.名称:电灶接线盒 2.规格:86型 3.安装形式:底边距地0.5m，暗装 | 个 | 2 |  | 0
71 | 030414002001 | 送配电装置系统 |  | 系统 | 1 |  | 0
接地
72 | 030409002001 | 接地母线 |  | m | 185 |  | 0
73 | 030409003001 | 避雷引下线 | 1.名称:专用避雷引下线 2.规格:镀锌圆钢 Φ12 | m | 48 |  | 0
74 | 030409003002 | 避雷引下线 | 1.名称:避雷引下线 | m | 48 |  | 0
75 | 030409005001 | 避雷网 | 1.名称:避雷网 2.规格:镀锌圆钢 Φ12 | m | 143.2 |  | 0
76 | 030409008001 | 等电位端子箱、测试板 | 1.名称:总等电位联结箱 | 台 | 1 |  | 0
77 | 030409008002 | 等电位端子箱、测试板 | 1.名称:局部电位联结箱 | 台 | 6 |  | 0
78 | 030414011001 | 接地装置 |  | 系统 | 1 |  | 0
清单第1600章默勒镇服务区附属用房合计 人民币 | [6 empty] | 0

## 1600章-默勒镇服务区总图
工程量清单表
国道338线盘坡经大通河桥至热水段改建工程施工招标PDSG-3标段
第1600章 房建工程（默勒镇服务区总图）
序号 | 项目编码 | 项目名称 | 项目特征描述 | 单位 | 数量 | 单价 | 合价
总图
整个项目
1 | 040203007001 | 水泥混凝土路面 | 1.挖土方、外弃 2.素土夯实 3.300厚天然级配砂 4.250厚C25混凝土 | m2 | 11031.22 |  | 0
2 | 050102012001 | 铺种草皮 | 1.草皮种类:播种或移植草皮 | m2 | 748.26 |  | 0
3 | 040309001001 | 围墙 | 1.高度:H=2.4m 2.材料:MU7.5煤矸石实心砖、M5混合砂浆 3.垫层:C20混凝土 4.工作内容:包含挖土、回填、弃土、基础、围墙、外墙饰面、脚手架等全部内容 5.详见设计 | m | 351.32 |  | 0
4 | 040201022001 | 排水沟 | 1.详见图集 12J003-26 | m | 40 |  | 0
5 | 010507006001 | 化粪池 | 1.部位:化粪池 2.详见设计 | 座 | 1 |  | 0
清单第1600章默勒镇服务区总图合计 人民币 | [6 empty] | 0

## 1600章-默勒镇服务区外网
工程量清单表
国道338线盘坡经大通河桥至热水段改建工程施工招标PDSG-3标段
第1600章 房建工程（默勒镇服务区外网）
序号 | 项目编码 | 项目名称 | 项目特征描述 | 单位 | 数量 | 单价 | 合价
水暖外网
雨水工程
1 | 040501004001 | HDPE管 | 1.材质及规格:HDPE管 DN300 环刚度为SN8 2.连接形式:承插式橡胶圈接口 3.管道检验及试验要求:闭水试验 | m | 285.1 |  | 0
2 | 040504001001 | 砌筑井 | 1.垫层、基础材质及厚度:见设计 2.砌筑材料品种、规格、强度等级:红砖 3.勾缝、抹面要求:按照施工规范 | 座 | 9 |  | 0
3 | 040504009001 | 雨水口 | 1.雨水箅子及圈口材质、型号、规格:铸铁 2.砌筑材料品种、规格:红砖 | 座 | 11 |  | 0
4 | 040101002001 | 人工挖沟槽土方 | 1.土壤类别:一二类土 2.挖土深度:4米以内 | m3 | 1019.6 |  | 0
5 | 040101002002 | 机械挖沟槽土方 | 1.土壤类别:一二类土 2.挖土深度:4米以内 | m3 | 1019.6 |  | 0
6 | 040103001001 | 回填方 | 1.密实度要求:夯实 | m3 | 1019.6 |  | 0
给水及消防
7 | 040501004003 | 给水管 | 1.材质及规格:PE100管 DN160 2.连接形式:热熔 3.管道检验及试验要求:消毒、冲洗，水压试验。 4.其他:弯头、三通等管件，投标方自行考虑报价。 | m | 281.06 |  | 0
8 | 040501004004 | 给水管 | 1.材质及规格:PE100管 DN70 2.连接形式:热熔 3.管道检验及试验要求:消毒、冲洗，水压试验。 4.其他:弯头、三通等管件，投标方自行考虑报价。 | m | 155.65 |  | 0
9 | 040504002001 | 给水阀门井 | 1.尺寸、规格:1300*1300，具体详见钢筋混凝土 07MS101-2-66 | 座 | 8 |  | 0
10 | 040502010001 | 室外消火栓 | 1.规格:SA100/65-1.6 2.安装部位、方式:做法详国标07MS101-1-21/24 | 个 | 4 |  | 0
11 | 040502011001 | 蝶阀 | 1.规格:DN100 | 个 | 4 |  | 0
12 | 040504001003 | 消火栓井 | 1.尺寸及规格:Φ1500，做法详国标07MS101-2-24。 | 座 | 4 |  | 0
13 | 040502011002 | 倒流防止器 | 1.规格:DN40，含水表及阀门安装 | 个 | 1 |  | 0
14 | 040502011003 | 倒流防止器 | 1.规格:DN50，含水表及阀门安装 | 个 | 1 |  | 0
15 | 040101002005 | 人工挖沟槽土方 | 1.土壤类别:一二类土 2.挖土深度:4米以内 | m3 | 426.3 |  | 0
16 | 040101002006 | 机械挖沟槽土方 | 1.土壤类别:一二类土 2.挖土深度:4米以内 | m3 | 383.67 |  | 0
17 | 040103001003 | 回填方 | 1.密实度要求:夯实 | m3 | 426.3 |  | 0
污水
18 | 040501004002 | HDPE管 | 1.材质及规格:HDPE管 DN300 环刚度为SN8 2.连接形式:承插式橡胶圈接口 3.管道检验及试验要求:闭水试验 | m | 108.6 |  | 0
19 | 040504001002 | 砌筑井 | 1.垫层、基础材质及厚度:见设计 2.砌筑材料品种、规格、强度等级:红砖 3.勾缝、抹面要求:按照施工规范 | 座 | 16 |  | 0
20 | 040504008001 | 整体化粪池 | 1.材质:玻璃钢 2.型号、规格:14.3*3.5（100立方米） | 座 | 1 |  | 0
21 | BJ | 污水处理设备 | 1.见设计 | 套 | 1 |  | 0
22 | 040504008002 | 降温池 | 1.材质:混凝土 2.型号、规格:4.86立方米 | 座 | 1 |  | 0
23 | 040504008003 | 格栅井 | 1.材质:混凝土 2.型号、规格:2.5*0.4*2.7 | 座 | 1 |  | 0
24 | 040504008004 | 沉沙沉淀池 | 1.材质:混凝土 2.型号、规格:0.6*4*4 | 座 | 1 |  | 0
25 | 040101002003 | 人工挖沟槽土方 | 1.土壤类别:一二类土 2.挖土深度:4米以内 | m3 | 89.56 |  | 0
26 | 040101002004 | 机械挖沟槽土方 | 1.土壤类别:一二类土 2.挖土深度:4米以内 | m3 | 806.04 |  | 0
27 | 040103001002 | 回填方 | 1.密实度要求:夯实 | m3 | 895.6 |  | 0
采暖工程
28 | 031001002001 | 钢管 | 1.名称:无缝钢管 2.介质:热媒 3.连接形式:焊接 4.规格、压力等级:DN80 | m | 52.6 |  | 0
29 | 031001002002 | 钢管 | 1.名称:无缝钢管 2.介质:热媒 3.连接形式:焊接 4.规格、压力等级:DN65 | m | 60.2 |  | 0
30 | 031003003001 | 焊接法兰阀门 | 1.类型:自立式流量控制阀 2.规格、压力等级:DN65 | 个 | 2 |  | 0
31 | 031003003002 | 焊接法兰阀门 | 1.类型:自立式流量控制阀 2.规格、压力等级:DN32 | 个 | 2 |  | 0
32 | 031003003003 | 焊接法兰阀门 | 1.类型:对夹式涡轮传动蝶阀 2.规格、压力等级:DN65 | 个 | 4 |  | 0
33 | 031003003004 | 焊接法兰阀门 | 1.类型:对夹式涡轮传动蝶阀 2.规格、压力等级:DN32 | 个 | 2 |  | 0
34 | 010507006001 | 化粪池、检查井 |  | 座 | 1 |  | 0
35 | 031003009001 | 补偿器 | 1.类型:外压式波纹管 2.规格、压力等级:YZ-1.6-80-80 Δ=40.3 | 个 | 2 |  | 0
36 | 031208002001 | 管道绝热 | 1.绝热材料品种:岩棉管壳 2.绝热厚度:50mm | m3 | 1.2 |  | 0
37 | 031208007001 | 防潮层、保护层 | 1.材料:铝箔 2.层数:1层 | m2 | 24 |  | 0
38 | 031002001001 | 管道支架 | 1.名称:支架 2.管架形式:型钢 综合 | kg | 54.2 |  | 0
39 | 031201003001 | 金属结构刷油 | 1.除锈级别:轻绣 2.油漆品种:防锈漆、银粉漆 3.涂刷遍数、漆膜厚度:2遍 | kg | 54.2 |  | 0
40 | 031009001001 | 采暖工程系统调试 |  | 系统 | 1 |  | 0
电气外网
室外强电工程
1 | 030404016001 | 控制箱 | 1.名称:路灯控制箱 2.型号:ALLD | 台 | 1 |  | 0
2 | 030412008001 | 庭院灯 | 1.名称:庭院灯 2.灯杆的材质及高度:灯高7米 3.光源数量:配LED节能灯 50W | 套 | 32 |  | 0
3 | 030411001001 | 配管 | 1.名称:镀锌钢管 2.规格:SC40 | m | 63.4 |  | 0
4 | 030411001002 | 配管 | 1.名称:镀锌钢管 2.规格:SC25 | m | 772.3 |  | 0
5 | 030408001001 | 电力电缆 | 1.名称:电力电缆 2.规格:YJV22-1kV-4×50 | m | 71.5 |  | 0
6 | 030408001002 | 电力电缆 | 1.名称:电力电缆 2.规格:YJV-1kV-5*4 | m | 776.8 |  | 0
7 | 030408001003 | 电力电缆 | 1.名称:电力电缆 2.规格:YJV22-1kV-4×10 | m | 73.4 |  | 0
8 | 030411004001 | 配线 | 1.名称:配线 2.配置形式:穿管敷设 3.规格:BV-2.5mm2 | m | 528 |  | 0
9 | 010507003001 | 电缆沟、地沟 | 1.名称:电缆沟 2.规格:宽1000、深700 3.备注:详见图纸 | m | 51.05 |  | 0
10 | 011702032001 | 检查井 | 1.名称:中型浇筑型三通型人孔井 2.检查井规格:2600×2100×2900 | 个 | 2 |  | 0
11 | 011702032002 | 检查井 | 1.名称:中型浇筑型90%%d转角型人孔井 2.检查井规格:4666×2000×2900 | 个 | 2 |  | 0
12 | 010501006001 | 路灯基础 | 1.名称:路灯基础 2.备注:详见图纸 | 个 | 32 |  | 0
13 | 030409001001 | 接地极 | 1.名称:接地极 2.材质:镀锌扁钢 3.规格:-40*4 4.土质:一般土质 5.备注:采用TN-S 系统做接地,将接地线PE与火线，N线一起敷设。每三个路灯做一个接地极，将PE线重复接地。路灯接地采用 -40*4热镀锌扁钢，要求接地电阻不大于4欧姆， -2.74米敷设(图中共11处) | 根 | 11 |  | 0
14 | 010101002001 | 挖一般土方 | 1.名称:挖一般土方 2.土壤类别:一二类 | m3 | 302.87 |  | 0
15 | 010103001001 | 回填方 | 1.名称:回填方 2.密实度要求:符合要求 | m3 | 302.87 |  | 0
室外视频监控
16 | 030506007001 | 视频监控主机 | 1.名称:视频监控主机 | 台 | 1 |  | 0
17 | 031101007001 | UPS电源盘 | 1.名称:UPS电源盘 | 套 | 1 |  | 0
18 | 030404017001 | 交流配电盘 | 1.名称:交流配电盘 | 台 | 1 |  | 0
19 | 030507008001 | 室外型彩色摄像机(带云台) | 1.名称:室外型彩色摄像机(带云台) | 台 | 12 |  | 0
20 | 040802001001 | 摄像机杆 | 1.名称:摄像机杆安装 2.规格:3.8米 | 根 | 6 |  | 0
21 | 030411004002 | 配线 | 1.名称:配线 2.配线形式:直埋 3.规格、型号:RVVP-2x1.0mm2 4.材质:铜芯 | m | 1349.3 |  | 0
22 | 030411004003 | 配线 | 1.名称:视频线 2.规格、型号:SYWV-75-5 3.配线线制:管内敷设 | m | 1349.32 |  | 0
23 | 040205001001 | 手孔井 | 1.名称:手孔井 2.要求:手孔井做法见JD5-151-152 | 座 | 6 |  | 0
24 | 010101002002 | 挖一般土方 | 1.名称:挖一般土方 2.土壤类别:一二类 | m3 | 147.22 |  | 0
25 | 010103001002 | 回填方 | 1.名称:回填方 2.密实度要求:符合要求 | m3 | 147.22 |  | 0
清单第1600章默勒镇服务区外网合计 人民币 | [6 empty] | 0

## 清单合计
投标报价汇总表
国道338线盘坡经大通河桥至热水段改建工程施工招标PDSG-3标段
序号 | 章次 | 科目名称 | 金额(元)
1 | 100章 | 总则 | 7444894
2 | 200章 | 路基 | 0
3 | 300章 | 路面 | 0
4 | 400章 | 桥梁、涵洞 | 0
5 | 600章 | 安全设施及预埋管线 | 0
6 | 700章 | 绿化及环境保护设施 | 0
7 | 1600章 | 房建工程 | 0
8 | 第100章至1600章清单合计 |  | 7444894
9 | 暂列金额 （9）=（8）×3% |  | 223347
10 | 投标报价（即8+9=10） |  | 7668241